## Rekapitulácia stavby
Export Komplet | [27 empty] | 2.0 | ZAMOK |  |  |  | False | False | {9113fed6-2725-45fb-9213-d761100ac4ca}
[32 empty] | 0,01 | 20
[32 empty] | 0,01 | 20
|  | REKAPITULÁCIA STAVBY | [17 empty] | v --- nižšie sa nachádzajú doplnkové a pomocné údaje k zostavám --- v | [11 empty] | 0,001
|  | Kód: |  |  |  |  | 2124_Janov_vrZMENY | [24 empty] | 0
|  | Stavba: |  |  |  |  | Verejný vodovod v obci Janov vr. Zmeny | [24 empty] | 0
|  | JKSO: | [13 empty] | KS: | [15 empty] | 0
|  | Miesto: |  |  |  |  | Obec Janov | [8 empty] | Dátum: |  | 21. 9. 2020 | [13 empty] | 0
0
|  | Objednávateľ: | [13 empty] | IČO: |  | 00690627 | [13 empty] | 0,01
|  |  | Obec Janov | [12 empty] | IČ DPH: | [15 empty] | 0,01
0,01
|  | Zhotoviteľ: | [13 empty] | IČO: |  | 31437842 | [13 empty] | 0,01
|  |  | EKOFORM spol. s r.o. Levice | [12 empty] | IČ DPH: |  | SK2020402263 | [13 empty] | 0,01
False
|  | Projektant: | [13 empty] | IČO: | [15 empty] | False
[16 empty] | IČ DPH: | [15 empty] | True
0,01
|  | Spracovateľ: | [13 empty] | IČO: | [15 empty] | 0,01
|  |  | Ing. Mihálková | [12 empty] | IČ DPH: | [15 empty] | True
Poznámka:
|  | Cena bez DPH | [13 empty] | 103616.25
[8 empty] | Sadzba dane |  |  | Základ dane |  |  |  |  | Výška dane
|  | DPH |  | základná |  |  |  | 20% |  |  | 0 |  |  |  |  | 0
|  |  |  | znížená |  |  |  | 20% |  |  | 103616.25 |  |  |  |  | 20723.25
|  |  |  | zákl. prenesená |  |  |  | 20% |  |  | 0 |  |  |  |  | 0
|  |  |  | zníž. prenesená |  |  |  | 20% |  |  | 0 |  |  |  |  | 0
|  |  |  | nulová |  |  |  | 0% |  |  | 0 |  |  |  |  | 0
|  | Cena s DPH | [6 empty] | v |  |  | EUR |  |  |  | 124339.5
|  | Projektant | [11 empty] | Spracovateľ
|  | Dátum a podpis: | [7 empty] | Pečiatka |  |  |  | Dátum a podpis: |  |  | Pečiatka
|  | Objednávateľ | [11 empty] | Zhotoviteľ
|  | Dátum a podpis: | [7 empty] | Pečiatka |  |  |  | Dátum a podpis: |  |  | Pečiatka
REKAPITULÁCIA OBJEKTOV STAVBY
| Kód: | [6 empty] | 2124_Janov_vrZMENY
| Stavba: | [6 empty] | Verejný vodovod v obci Janov vr. Zmeny
| Miesto: | [6 empty] | Obec Janov | [6 empty] | Dátum: |  | 21. 9. 2020
| Objednávateľ: | [6 empty] | Obec Janov | [6 empty] | Projektant: |  |  |  |  | Informatívne údaje z listov zákaziek
| Zhotoviteľ: | [6 empty] | EKOFORM spol. s r.o. Levice | [6 empty] | Spracovateľ: |  | Ing. Mihálková
| Kód |  |  |  | Popis | [7 empty] | Cena bez DPH [EUR] |  |  |  |  | Cena s DPH [EUR] | Typ | z toho Ostat. náklady [EUR] | DPH [EUR] | Normohodiny [h] | DPH základná [EUR] | DPH znížená [EUR] | DPH základná prenesená [EUR] | DPH znížená prenesená [EUR] | Základňa DPH základná | Základňa DPH znížená | Základňa DPH zákl. prenesená | Základňa DPH zníž. prenesená | Základňa DPH nulová
| Náklady z rozpočtov | [11 empty] | 103616.25 |  |  |  |  | 124339.5 |  | 0 | 20723.25 | 1749.2183 | 0 | 20723.25 | 0 | 0 | 0 | 103616.25 | 0 | 0 | 0 | D | 0 | ###NOIMPORT### | IMPORT | {9113fed6-2725-45fb-9213-d761100ac4ca} | {00000000-0000-0000-0000-000000000000}
/ |  | PS01 |  |  |  | PS01 Úprava vody a chlórovanie | [6 empty] | 3060 |  |  |  |  | 3672 | STA | 0 | 612 | 0 | 0 | 612 | 0 | 0 | 0 | 3060 | 0 | 0 | 0 |  | 1 |  | IMPORT | {969c2adf-4654-4fd5-8acf-bd2d5dd06602} | {9113fed6-2725-45fb-9213-d761100ac4ca} | 0
/ |  | ARMATURY_Zmena |  |  |  | časť3_Armatúry | [6 empty] | 15477.98 |  |  |  |  | 18573.58 | STA | 0 | 3095.6 | 0 | 0 | 3095.6 | 0 | 0 | 0 | 15477.98 | 0 | 0 | 0 |  | 1 |  | IMPORT | {9e37107b-12c0-46c5-96be-c9462e3df987} | {9113fed6-2725-45fb-9213-d761100ac4ca} | 0
/ |  | VDJ_Zmena |  |  |  | VDJ | [6 empty] | 30789.9 |  |  |  |  | 36947.88 | STA | 0 | 6157.98 | 0 | 0 | 6157.98 | 0 | 0 | 0 | 30789.9 | 0 | 0 | 0 |  | 1 |  | IMPORT | {640a2851-e7cc-48fb-a337-244faac02d3b} | {9113fed6-2725-45fb-9213-d761100ac4ca} | 0
/ |  | MK_Zmena |  |  |  | časť1 MK | [6 empty] | 21614.05 |  |  |  |  | 25936.86 | STA | 0 | 4322.81 | 0 | 0 | 4322.81 | 0 | 0 | 0 | 21614.05 | 0 | 0 | 0 |  | 1 |  | IMPORT | {6da71e41-e483-4fb3-8b32-0c556bc0bb53} | {9113fed6-2725-45fb-9213-d761100ac4ca} | 0
/ |  | SO05 |  |  |  | SO05 Oplotenie VDJ a zdroja vody | [6 empty] | 5254.62 |  |  |  |  | 6305.54 | STA | 0 | 1050.92 | 159.0436 | 0 | 1050.92 | 0 | 0 | 0 | 5254.62 | 0 | 0 | 0 |  | 1 |  | IMPORT | {b676dee5-bd09-4c32-8cde-7bec3ed45bc3} | {9113fed6-2725-45fb-9213-d761100ac4ca} | 0
/ |  | SO06 |  |  |  | SO06 Havarijný preliv z vodojemu | [6 empty] | 4862.04 |  |  |  |  | 5834.45 | STA | 0 | 972.41 | 442.8446 | 0 | 972.41 | 0 | 0 | 0 | 4862.04 | 0 | 0 | 0 |  | 1 |  | IMPORT | {cba86668-1331-4540-97af-117c07b1b593} | {9113fed6-2725-45fb-9213-d761100ac4ca} | 0
/ |  | 2-Pripojky |  |  |  | SO 08 Rozvádzacie potrubie, časť 2 - Pripojky | [6 empty] | 16682.04 |  |  |  |  | 20018.45 | STA | 0 | 3336.41 | 679.9955 | 0 | 3336.41 | 0 | 0 | 0 | 16682.04 | 0 | 0 | 0 |  | 1 |  | IMPORT | {d490c3d0-9d93-4359-a81a-020aa4225148} | {9113fed6-2725-45fb-9213-d761100ac4ca} | 0
/ |  | Zhlavie |  |  |  | 2. Zhlavie studne a ČS | [6 empty] | 5875.62 |  |  |  |  | 7050.74 | STA | 0 | 1175.12 | 467.3346 | 0 | 1175.12 | 0 | 0 | 0 | 5875.62 | 0 | 0 | 0 |  | 1 |  | IMPORT | {0f19502d-b3c7-4419-ba19-1f95691f3ca3} | {9113fed6-2725-45fb-9213-d761100ac4ca} | 0

## PS01 - PS01 Úprava vody a...
{969c2adf-4654-4fd5-8acf-bd2d5dd06602}
0
| KRYCÍ LIST ROZPOČTU | [7 empty] | v --- nižšie sa nachádzajú doplnkové a pomocné údaje k zostavám --- v | [8 empty] | False
Stavba:
Verejný vodovod v obci Janov vr. Zmeny
Objekt:
PS01 - PS01 Úprava vody a chlórovanie
| JKSO: |  |  |  |  | KS:
| Miesto: |  | Obec Janov |  |  | Dátum: | 21. 9. 2020
| Objednávateľ: |  |  |  |  | IČO: | 00690627
|  | Obec Janov |  |  |  | IČ DPH:
| Zhotoviteľ: |  |  |  |  | IČO: | 31437842
|  | EKOFORM spol. s r.o. Levice |  |  |  | IČ DPH: | SK2020402263
| Projektant: |  |  |  |  | IČO:
IČ DPH:
| Spracovateľ: |  |  |  |  | IČO:
|  | Ing. Mihálková |  |  |  | IČ DPH:
Poznámka:
| Cena bez DPH | [5 empty] | 3060
|  |  | Základ dane |  |  | Sadzba dane | Výška dane
| DPH | základná | 0 |  |  | 20% | 0
|  | znížená | 3060 |  |  | 20% | 612
|  | zákl. prenesená | 0 |  |  | 20% | 0
|  | zníž. prenesená | 0 |  |  | 20% | 0
|  | nulová | 0 |  |  | 0% | 0
| Cena s DPH |  |  | v | EUR |  | 3672
| Projektant |  |  | Spracovateľ
| Dátum a podpis: |  | Pečiatka | Dátum a podpis: |  |  | Pečiatka
| Objednávateľ |  |  | Zhotoviteľ
| Dátum a podpis: |  | Pečiatka | Dátum a podpis: |  |  | Pečiatka
REKAPITULÁCIA ROZPOČTU
Stavba:
Verejný vodovod v obci Janov vr. Zmeny
Objekt:
PS01 - PS01 Úprava vody a chlórovanie
Miesto: |  |  | Obec Janov |  |  | Dátum: | 21. 9. 2020
Objednávateľ: |  |  | Obec Janov |  |  | Projektant:
Zhotoviteľ: |  |  | EKOFORM spol. s r.o. Levice |  |  | Spracovateľ: | Ing. Mihálková
Kód dielu - Popis | [6 empty] | Cena celkom [EUR]
Náklady z rozpočtu | [6 empty] | 3060 | [11 empty] | -1
| M - Práce a dodávky M | [5 empty] | 3060
| 35-M - Montáž čerpadiel,kompr.a vodoh.zar. | [5 empty] | 3060
ROZPOČET
Stavba:
Verejný vodovod v obci Janov vr. Zmeny
Objekt:
PS01 - PS01 Úprava vody a chlórovanie
Miesto: |  |  | Obec Janov |  |  | Dátum: | 21. 9. 2020
Objednávateľ: |  |  | Obec Janov |  |  | Projektant:
Zhotoviteľ: |  |  | EKOFORM spol. s r.o. Levice |  |  | Spracovateľ: | Ing. Mihálková
PČ | Typ | Kód | Popis | MJ | Množstvo | J.cena [EUR] | Cena celkom [EUR] | Cenová sústava |  | DPH | J. Nh [h] | Nh celkom [h] | J. hmotnosť [t] | Hmotnosť celkom [t] | J. suť [t] | Suť Celkom [t]
Náklady z rozpočtu | [6 empty] | 3060 |  |  |  |  | 0 |  | 0 |  | 0 |  | D | -1 | [7 empty] | 3060
| D | M | Práce a dodávky M |  |  |  | 3060 |  |  |  |  | 0 |  | 0 |  | 0 | 3 | D | 0 | ROZPOCET | [6 empty] | 3060
| D | 35-M | Montáž čerpadiel,kompr.a vodoh.zar. |  |  |  | 3060 |  |  |  |  | 0 |  | 0 |  | 0 | 3 | D | 1 | ROZPOCET | [6 empty] | 3060
1 | M | 4360024931 | Úprava vody a chlórovanie(dodávka a montáž) | Kpl | 1 | 3060 | 3060 |  |  | znížená | 0 | 0 | 0 | 0 | 0 | 0 | 256 | M | 2 | ROZPOCET | 0 | 3060 | 0 | 0 | 0 | 2 | 3060 | 64 | 1084398328

## ARMATURY_Zmena - časť3_Ar...
{9e37107b-12c0-46c5-96be-c9462e3df987}
0
| KRYCÍ LIST ROZPOČTU | [7 empty] | v --- nižšie sa nachádzajú doplnkové a pomocné údaje k zostavám --- v | [8 empty] | False
Stavba:
Verejný vodovod v obci Janov vr. Zmeny
Objekt:
ARMATURY_Zmena - časť3_Armatúry
| JKSO: |  |  |  |  | KS:
| Miesto: |  | Obec Janov |  |  | Dátum: | 21. 9. 2020
| Objednávateľ: |  |  |  |  | IČO: | 00690627
|  | Obec Janov |  |  |  | IČ DPH:
| Zhotoviteľ: |  |  |  |  | IČO: | 31437842
|  | EKOFORM spol. s r.o. Levice |  |  |  | IČ DPH: | SK2020402263
| Projektant: |  |  |  |  | IČO:
IČ DPH:
| Spracovateľ: |  |  |  |  | IČO:
|  | Ing. Mihálková |  |  |  | IČ DPH:
Poznámka:
| Cena bez DPH | [5 empty] | 15477.98
|  |  | Základ dane |  |  | Sadzba dane | Výška dane
| DPH | základná | 0 |  |  | 20% | 0
|  | znížená | 15477.98 |  |  | 20% | 3095.6
|  | zákl. prenesená | 0 |  |  | 20% | 0
|  | zníž. prenesená | 0 |  |  | 20% | 0
|  | nulová | 0 |  |  | 0% | 0
| Cena s DPH |  |  | v | EUR |  | 18573.58
| Projektant |  |  | Spracovateľ
| Dátum a podpis: |  | Pečiatka | Dátum a podpis: |  |  | Pečiatka
| Objednávateľ |  |  | Zhotoviteľ
| Dátum a podpis: |  | Pečiatka | Dátum a podpis: |  |  | Pečiatka
REKAPITULÁCIA ROZPOČTU
Stavba:
Verejný vodovod v obci Janov vr. Zmeny
Objekt:
ARMATURY_Zmena - časť3_Armatúry
Miesto: |  |  | Obec Janov |  |  | Dátum: | 21. 9. 2020
Objednávateľ: |  |  | Obec Janov |  |  | Projektant:
Zhotoviteľ: |  |  | EKOFORM spol. s r.o. Levice |  |  | Spracovateľ: | Ing. Mihálková
Kód dielu - Popis | [6 empty] | Cena celkom [EUR]
Náklady z rozpočtu | [6 empty] | 15477.98 | [11 empty] | -1
| HSV - Práce a dodávky HSV | [5 empty] | 15477.98
| 1 - Zemné práce | [5 empty] | 5431.36
| 2 - Zakladanie | [5 empty] | 878.4
| 4 - Vodorovné konštrukcie | [5 empty] | 3300.55
| 8 - Rúrové vedenie | [5 empty] | 5867.67
ROZPOČET
Stavba:
Verejný vodovod v obci Janov vr. Zmeny
Objekt:
ARMATURY_Zmena - časť3_Armatúry
Miesto: |  |  | Obec Janov |  |  | Dátum: | 21. 9. 2020
Objednávateľ: |  |  | Obec Janov |  |  | Projektant:
Zhotoviteľ: |  |  | EKOFORM spol. s r.o. Levice |  |  | Spracovateľ: | Ing. Mihálková
PČ | Typ | Kód | Popis | MJ | Množstvo | J.cena [EUR] | Cena celkom [EUR] | Cenová sústava |  | DPH | J. Nh [h] | Nh celkom [h] | J. hmotnosť [t] | Hmotnosť celkom [t] | J. suť [t] | Suť Celkom [t]
Náklady z rozpočtu | [6 empty] | 15477.98 |  |  |  |  | 0 |  | 151.2531 |  | 0 |  | D | -1 | [7 empty] | 15477.98
| D | HSV | Práce a dodávky HSV |  |  |  | 15477.98 |  |  |  |  | 0 |  | 151.2531 |  | 0 | 1 | D | 0 | ROZPOCET | [6 empty] | 15477.98
| D | 1 | Zemné práce |  |  |  | 5431.36 |  |  |  |  | 0 |  | 0.24095 |  | 0 | 1 | D | 1 | ROZPOCET | [6 empty] | 5431.36
1 | K | 132201101 | Výkop ryhy do šírky 600 mm v horn.3 do 100 m3 | m3 | 74.52 | 29.41 | 2191.63 |  |  | znížená | 0 | 0 | 0 | 0 | 0 | 0 | 4 | K | 2 | ROZPOCET | 0 | 2191.63 | 0 | 0 | 0 | 2 | 2191.63 | 4 | 2
2 | K | 132201109 | Príplatok k cene za lepivosť pri hĺbení rýh šírky do 600 mm zapažených i nezapažených s urovnaním dna v hornine 3 | m3 | 74.52 | 8.33 | 620.75 |  |  | znížená | 0 | 0 | 0 | 0 | 0 | 0 | 4 | K | 2 | ROZPOCET | 0 | 620.75 | 0 | 0 | 0 | 2 | 620.75 | 4 | 4
3 | K | 133201201 | Výkop šachty nezapaženej, hornina 3 do 100 m3 | m3 | 12.15 | 44.65 | 542.5 |  |  | znížená | 0 | 0 | 0 | 0 | 0 | 0 | 4 | K | 2 | ROZPOCET | 0 | 542.5 | 0 | 0 | 0 | 2 | 542.5 | 4 | 6
4 | K | 133201209 | Príplatok k cenám za lepivosť horniny tr.3 | m3 | 12.15 | 6.08 | 73.87 |  |  | znížená | 0 | 0 | 0 | 0 | 0 | 0 | 4 | K | 2 | ROZPOCET | 0 | 73.87 | 0 | 0 | 0 | 2 | 73.87 | 4 | 8
5 | K | 151101101 | Paženie a rozopretie stien rýh pre podzemné vedenie, príložné do 2 m | m2 | 248.4 | 3.64 | 904.18 |  |  | znížená | 0 | 0 | 0.00097001 | 0.24095 | 0 | 0 | 4 | K | 2 | ROZPOCET | 0 | 904.18 | 0 | 0 | 0 | 2 | 904.18 | 4 | 10
6 | K | 151101111 | Odstránenie paženia rýh pre podzemné vedenie, príložné hĺbky do 2 m | m2 | 248.4 | 2.3 | 571.32 |  |  | znížená | 0 | 0 | 0 | 0 | 0 | 0 | 4 | K | 2 | ROZPOCET | 0 | 571.32 | 0 | 0 | 0 | 2 | 571.32 | 4 | 12
7 | K | 162301111 | Vodorovné premiestnenie výkopku po nespevnenej ceste z horniny tr.1-4, do 100 m3 na vzdialenosť nad 50 do 500 m | m3 | 36.99 | 1.87 | 69.17 |  |  | znížená | 0 | 0 | 0 | 0 | 0 | 0 | 4 | K | 2 | ROZPOCET | 0 | 69.17 | 0 | 0 | 0 | 2 | 69.17 | 4 | 14
8 | K | 166101101 | Prehodenie neuľahnutého výkopku z horniny 1 až 4 | m3 | 36.99 | 3.98 | 147.22 |  |  | znížená | 0 | 0 | 0 | 0 | 0 | 0 | 4 | K | 2 | ROZPOCET | 0 | 147.22 | 0 | 0 | 0 | 2 | 147.22 | 4 | 16
9 | K | 167101101 | Nakladanie neuľahnutého výkopku z hornín tr.1-4 do 100 m3 | m3 | 36.99 | 6.96 | 257.45 |  |  | znížená | 0 | 0 | 0 | 0 | 0 | 0 | 4 | K | 2 | ROZPOCET | 0 | 257.45 | 0 | 0 | 0 | 2 | 257.45 | 4 | 18
10 | K | 171101101 | Uloženie sypaniny do násypu súdržnej horniny s mierou zhutnenia podľa Proctor-Standard na 95 % | m3 | 36.99 | 1.44 | 53.27 |  |  | znížená | 0 | 0 | 0 | 0 | 0 | 0 | 4 | K | 2 | ROZPOCET | 0 | 53.27 | 0 | 0 | 0 | 2 | 53.27 | 4 | 20
| D | 2 | Zakladanie |  |  |  | 878.4 |  |  |  |  | 0 |  | 29.6136 |  | 0 | 1 | D | 1 | ROZPOCET | [6 empty] | 878.4
11 | K | 212752125 | Trativody z flexodrenážnych rúr DN 100 | m | 120 | 7.32 | 878.4 |  |  | znížená | 0 | 0 | 0.24678 | 29.6136 | 0 | 0 | 4 | K | 2 | ROZPOCET | 0 | 878.4 | 0 | 0 | 0 | 2 | 878.4 | 4 | 22
| D | 4 | Vodorovné konštrukcie |  |  |  | 3300.55 |  |  |  |  | 0 |  | 120.2634 |  | 0 | 1 | D | 1 | ROZPOCET | [6 empty] | 3300.55
12 | K | 451541111 | Lôžko pod potrubie, stoky a drobné objekty, v otvorenom výkope zo štrkodrvy 0-63 mm | m3 | 28.8 | 40.07 | 1154.02 |  |  | znížená | 0 | 0 | 1.7034 | 49.0579 | 0 | 0 | 4 | K | 2 | ROZPOCET | 0 | 1154.02 | 0 | 0 | 0 | 2 | 1154.02 | 4 | 24
13 | K | 451572111 | Lôžko pod potrubie, stoky a drobné objekty, v otvorenom výkope z kameniva drobného ťaženého 0-4 mm | m3 | 36.99 | 43.71 | 1616.83 |  |  | znížená | 0 | 0 | 1.8908 | 69.9396 | 0 | 0 | 4 | K | 2 | ROZPOCET | 0 | 1616.83 | 0 | 0 | 0 | 2 | 1616.83 | 4 | 26
14 | K | 452111131 | Osadenie bet.dielca, podvalu pod potrubie v otvorenom výkope, prierez. plochy 50000-75000 mm2 | ks | 1 | 4.29 | 4.29 |  |  | znížená | 0 | 0 | 0.00165 | 0.00165 | 0 | 0 | 4 | K | 2 | ROZPOCET | 0 | 4.29 | 0 | 0 | 0 | 2 | 4.29 | 4 | 28
15 | K | 452112221 | Osadenie rámu pod poklopy a mreže, výšky nad 100 do 200 mm | ks | 1 | 11.12 | 11.12 |  |  | znížená | 0 | 0 | 0.0066 | 0.0066 | 0 | 0 | 4 | K | 2 | ROZPOCET | 0 | 11.12 | 0 | 0 | 0 | 2 | 11.12 | 4 | 30
16 | M | 552410002800 | Rám kanálový liatinový 610x610 mm | ks | 1.01 | 64.09 | 64.73 |  |  | znížená | 0 | 0 | 0.033 | 0.03333 | 0 | 0 | 8 | M | 2 | ROZPOCET | 0 | 64.73 | 0 | 0 | 0 | 2 | 64.73 | 4 | 32
17 | M | 552410003500 | Mreža liatinová D 400 štvorcová 500x500 mm na teleskopickú rúru DN 425 | ks | 1.01 | 292.42 | 295.34 |  |  | znížená | 0 | 0 | 0.076 | 0.07676 | 0 | 0 | 8 | M | 2 | ROZPOCET | 0 | 295.34 | 0 | 0 | 0 | 2 | 295.34 | 4 | 34
18 | K | 452311131 | Dosky, bloky, sedlá z betónu v otvorenom výkope tr. C 12/15 | m3 | 0.421 | 95.54 | 40.22 |  |  | znížená | 0 | 0 | 2.2165 | 0.93313 | 0 | 0 | 4 | K | 2 | ROZPOCET | 0 | 40.22 | 0 | 0 | 0 | 2 | 40.22 | 4 | 36
19 | K | 452351101 | Debnenie v otvorenom výkope dosiek, sedlových lôžok a blokov pod potrubie,stoky a drobné objekty | m2 | 5.718 | 14.25 | 81.48 |  |  | znížená | 0 | 0 | 0.00461 | 0.02636 | 0 | 0 | 4 | K | 2 | ROZPOCET | 0 | 81.48 | 0 | 0 | 0 | 2 | 81.48 | 4 | 38
20 | K | 452386111 | Vyrovnávací prstenec z prostého betónu tr. C 8/10 pod poklopy a mreže, výška do 100 mm | ks | 2 | 16.26 | 32.52 |  |  | znížená | 0 | 0 | 0.09406 | 0.18812 | 0 | 0 | 4 | K | 2 | ROZPOCET | 0 | 32.52 | 0 | 0 | 0 | 2 | 32.52 | 4 | 40
| D | 8 | Rúrové vedenie |  |  |  | 5867.67 |  |  |  |  | 0 |  | 1.1351 |  | 0 | 1 | D | 1 | ROZPOCET | [6 empty] | 5867.67
21 | K | 871271012 | Montáž vodovodného potrubia z dvojvsrtvového PE 100 SDR11/PN16 zváraných natupo D 110x10,0 mm | m | 35 | 1 | 35 |  |  | znížená | 0 | 0 | 0 | 0 | 0 | 0 | 4 | K | 2 | ROZPOCET | 0 | 35 | 0 | 0 | 0 | 2 | 35 | 4 | 42
22 | M | 286130034000 | Rúra HDPE na vodu PE100 PN16 SDR11 110x10,0x12 m, | m | 35 | 13.09 | 458.15 |  |  | znížená | 0 | 0 | 0.00378 | 0.1323 | 0 | 0 | 8 | M | 2 | ROZPOCET | 0 | 458.15 | 0 | 0 | 0 | 2 | 458.15 | 4 | 44
23 | M | 286530020700 | Koleno 90° na tupo PE 100, na vodu, plyn a kanalizáciu, SDR 11 L D 110 mm | ks | 1 | 32.59 | 32.59 |  |  | znížená | 0 | 0 | 0.00114 | 0.00114 | 0 | 0 | 8 | M | 2 | ROZPOCET | 0 | 32.59 | 0 | 0 | 0 | 2 | 32.59 | 4 | 46
24 | K | 877271068 | Montáž elektrotvarovky pre vodovodné potrubia z PE 100 D 110 mm | ks | 1 | 7.05 | 7.05 |  |  | znížená | 0 | 0 | 0 | 0 | 0 | 0 | 4 | K | 2 | ROZPOCET | 0 | 7.05 | 0 | 0 | 0 | 2 | 7.05 | 4 | 48
25 | M | 286530227700 | Elektrospojka PE 100, na vodu, plyn a kanalizáciu, SDR 11, D 110 mm | ks | 2 | 15.4 | 30.8 |  |  | znížená | 0 | 0 | 0.00067 | 0.00134 | 0 | 0 | 8 | M | 2 | ROZPOCET | 0 | 30.8 | 0 | 0 | 0 | 2 | 30.8 | 4 | 50
26 | K | 891181295 | Montáž vodovodných armatúr na potrubie posúvačov - príplatok k cene za montáž v objektoch DN od 40 do 1200 | ks | 7 | 2 | 14 |  |  | znížená | 0 | 0 | 0 | 0 | 0 | 0 | 4 | K | 2 | ROZPOCET | 0 | 14 | 0 | 0 | 0 | 2 | 14 | 4 | 52
27 | K | 891184195 | Montáž vodovodných armatúr na potrubie kompenzátorov - príplatok k cene za montáž v objektoch DN od 40 do 1200 | ks | 3 | 2 | 6 |  |  | znížená | 0 | 0 | 0 | 0 | 0 | 0 | 4 | K | 2 | ROZPOCET | 0 | 6 | 0 | 0 | 0 | 2 | 6 | 4 | 54
28 | K | 891261221 | Montáž vodovodnej armatúry na potrubí, posúvač v šachte s ručným kolieskom DN 100 | ks | 7 | 21.96 | 153.72 |  |  | znížená | 0 | 0 | 0.00162 | 0.01134 | 0 | 0 | 4 | K | 2 | ROZPOCET | 0 | 153.72 | 0 | 0 | 0 | 2 | 153.72 | 4 | 56
29 | M | 422210000500 | Posúvač uzatvárací DN 100, liatinový, typ S 13-111-606 P 3, PN 6 | ks | 7 | 162.44 | 1137.08 |  |  | znížená | 0 | 0 | 0.028 | 0.196 | 0 | 0 | 8 | M | 2 | ROZPOCET | 0 | 1137.08 | 0 | 0 | 0 | 2 | 1137.08 | 4 | 58
30 | K | 891264121 | Montáž vodovodného kompenzátora upchávkového a gumového alebo montážnej vložky DN 100 | ks | 3 | 19.79 | 59.37 |  |  | znížená | 0 | 0 | 0.00162 | 0.00486 | 0 | 0 | 4 | K | 2 | ROZPOCET | 0 | 59.37 | 0 | 0 | 0 | 2 | 59.37 | 4 | 60
31 | M | 551810000500 | Kompenzátor upchávkový prírubový DN 100, M 10-010-616 P2, PN 16, pre neagresívne prevádzkové tekutiny, vodu, paru a oleje | ks | 3 | 247.44 | 742.32 |  |  | znížená | 0 | 0 | 0.032 | 0.096 | 0 | 0 | 8 | M | 2 | ROZPOCET | 0 | 742.32 | 0 | 0 | 0 | 2 | 742.32 | 4 | 62
32 | K | 891266331 | Montáž vodovodnej armatúry na potrubí, vtokový kôš v objekte DN 100 | ks | 2 | 12.99 | 25.98 |  |  | znížená | 0 | 0 | 0.0007 | 0.0014 | 0 | 0 | 4 | K | 2 | ROZPOCET | 0 | 25.98 | 0 | 0 | 0 | 2 | 25.98 | 4 | 64
33 | M | 552520086600 | Vtokový kôš DN 100, na vodu, HAWLE | ks | 2 | 123.42 | 246.84 |  |  | znížená | 0 | 0 | 0.0049 | 0.0098 | 0 | 0 | 8 | M | 2 | ROZPOCET | 0 | 246.84 | 0 | 0 | 0 | 2 | 246.84 | 4 | 66
34 | K | 891269111 | Montáž navrtávacieho pásu s ventilom Jt 1 MPa na potr. z rúr liat., oceľ., plast., DN 100 | ks | 1 | 47.8 | 47.8 |  |  | znížená | 0 | 0 | 0 | 0 | 0 | 0 | 4 | K | 2 | ROZPOCET | 0 | 47.8 | 0 | 0 | 0 | 2 | 47.8 | 4 | 68
35 | M | 551180001400 | Navrtávaci pás Hacom uzáverový DN 100 - 1" na vodu, z tvárnej liatiny | ks | 1 | 56.33 | 56.33 |  |  | znížená | 0 | 0 | 0.003 | 0.003 | 0 | 0 | 8 | M | 2 | ROZPOCET | 0 | 56.33 | 0 | 0 | 0 | 2 | 56.33 | 4 | 70
36 | K | 891315111 | Montáž vodovodnej armatúry na potrubí, koncová klapka (žabia) hrdlová DN 150 | ks | 2 | 17.03 | 34.06 |  |  | znížená | 0 | 0 | 0.00072 | 0.00144 | 0 | 0 | 4 | K | 2 | ROZPOCET | 0 | 34.06 | 0 | 0 | 0 | 2 | 34.06 | 4 | 72
37 | M | 422810001600 | Klapkový uzáver - žabia klapka DN 150 na vodu, z liatiny, HAWLE | ks | 2 | 117.45 | 234.9 |  |  | znížená | 0 | 0 | 0.0205 | 0.041 | 0 | 0 | 8 | M | 2 | ROZPOCET | 0 | 234.9 | 0 | 0 | 0 | 2 | 234.9 | 4 | 74
38 | K | 891375111 | Montáž vodovodnej armatúry na potrubí, koncová klapka (žabia) hrdlová DN 300 | ks | 1 | 30.27 | 30.27 |  |  | znížená | 0 | 0 | 0.00072 | 0.00072 | 0 | 0 | 4 | K | 2 | ROZPOCET | 0 | 30.27 | 0 | 0 | 0 | 2 | 30.27 | 4 | 76
39 | M | 422810001800 | Klapkový uzáver - žabia klapka DN 300 na vodu, z liatiny, HAWLE | ks | 1 | 647.61 | 647.61 |  |  | znížená | 0 | 0 | 0.034 | 0.034 | 0 | 0 | 8 | M | 2 | ROZPOCET | 0 | 647.61 | 0 | 0 | 0 | 2 | 647.61 | 4 | 78
40 | K | 892262121 | Tlaková skúška vodou potrubí DN 100-200 mm s kompletnou sadou tesniaceho vaku | úsek | 6 | 32.21 | 193.26 |  |  | znížená | 0 | 0 | 0.0003 | 0.0018 | 0 | 0 | 4 | K | 2 | ROZPOCET | 0 | 193.26 | 0 | 0 | 0 | 2 | 193.26 | 4 | 80
41 | K | 892271111 | Ostatné práce na rúrovom vedení, tlakové skúšky vodovodného potrubia DN 100 alebo 125 | m | 71 | 0.69 | 48.99 |  |  | znížená | 0 | 0 | 0 | 0 | 0 | 0 | 4 | K | 2 | ROZPOCET | 0 | 48.99 | 0 | 0 | 0 | 2 | 48.99 | 4 | 82
42 | K | 892273111 | Preplach a dezinfekcia vodovodného potrubia DN od 80 do 125 | m | 71 | 4.64 | 329.44 |  |  | znížená | 0 | 0 | 0 | 0 | 0 | 0 | 4 | K | 2 | ROZPOCET | 0 | 329.44 | 0 | 0 | 0 | 2 | 329.44 | 4 | 84
43 | K | 892372111 | Zabezpečenie koncov vodovodného potrubia pri tlakových skúškach DN do 300 mm | ks | 3 | 191.92 | 575.76 |  |  | znížená | 0 | 0 | 0.01583 | 0.04749 | 0 | 0 | 4 | K | 2 | ROZPOCET | 0 | 575.76 | 0 | 0 | 0 | 2 | 575.76 | 4 | 86
44 | K | 893810133 | Osadenie vodomernej šachty kruhovej z PP samonosnej D do 1,2 m, svetlej hĺbky do 1,8 m | ks | 1 | 33.99 | 33.99 |  |  | znížená | 0 | 0 | 0.43184 | 0.43184 | 0 | 0 | 4 | K | 2 | ROZPOCET | 0 | 33.99 | 0 | 0 | 0 | 2 | 33.99 | 4 | 88
45 | M | 450010 | Vodomerná plastová šachta SVO 1500 výška 1820mm s oválnym dnom | ks | 1 | 570.15 | 570.15 |  |  | znížená | 0 | 0 | 0.102 | 0.102 | 0 | 0 | 8 | M | 2 | ROZPOCET | 0 | 570.15 | 0 | 0 | 0 | 2 | 570.15 | 4 | 90
46 | K | 899101111 | Osadenie poklopu liatinového a oceľového vrátane rámu hmotn. do 50 kg | ks | 2 | 9.32 | 18.64 |  |  | znížená | 0 | 0 | 0.0042 | 0.0084 | 0 | 0 | 4 | K | 2 | ROZPOCET | 0 | 18.64 | 0 | 0 | 0 | 2 | 18.64 | 4 | 92
47 | K | 899201111 | Osadenie liatinovej mreže vrátane rámu a koša na bahno hmotnosti jednotlivo do 50 kg | ks | 1 | 7.01 | 7.01 |  |  | znížená | 0 | 0 | 0.0042 | 0.0042 | 0 | 0 | 4 | K | 2 | ROZPOCET | 0 | 7.01 | 0 | 0 | 0 | 2 | 7.01 | 4 | 94
48 | K | 899713111 | Orientačná tabuľka na vodovodných a kanalizačných radoch na stĺpiku oceľovom alebo betónovom | ks | 6 | 7.86 | 47.16 |  |  | znížená | 0 | 0 | 0.00024 | 0.00144 | 0 | 0 | 4 | K | 2 | ROZPOCET | 0 | 47.16 | 0 | 0 | 0 | 2 | 47.16 | 4 | 96
49 | K | 899721121 | Signalizačný vodič na potrubí PVC DN do 150 mm | m | 20 | 1.41 | 28.2 |  |  | znížená | 0 | 0 | 8e-05 | 0.0016 | 0 | 0 | 4 | K | 2 | ROZPOCET | 0 | 28.2 | 0 | 0 | 0 | 2 | 28.2 | 4 | 98
50 | K | 899721131 | Označenie vodovodného potrubia bielou výstražnou fóliou | m | 20 | 0.76 | 15.2 |  |  | znížená | 0 | 0 | 0.0001 | 0.002 | 0 | 0 | 4 | K | 2 | ROZPOCET | 0 | 15.2 | 0 | 0 | 0 | 2 | 15.2 | 4 | 100

## VDJ_Zmena - VDJ
{640a2851-e7cc-48fb-a337-244faac02d3b}
0
| KRYCÍ LIST ROZPOČTU | [7 empty] | v --- nižšie sa nachádzajú doplnkové a pomocné údaje k zostavám --- v | [8 empty] | False
Stavba:
Verejný vodovod v obci Janov vr. Zmeny
Objekt:
VDJ_Zmena - VDJ
| JKSO: |  |  |  |  | KS:
| Miesto: |  | Obec Janov |  |  | Dátum: | 21. 9. 2020
| Objednávateľ: |  |  |  |  | IČO: | 00690627
|  | Obec Janov |  |  |  | IČ DPH:
| Zhotoviteľ: |  |  |  |  | IČO: | 31437842
|  | EKOFORM spol. s r.o. Levice |  |  |  | IČ DPH: | SK2020402263
| Projektant: |  |  |  |  | IČO:
IČ DPH:
| Spracovateľ: |  |  |  |  | IČO:
|  | Ing. Mihálková |  |  |  | IČ DPH:
Poznámka:
| Cena bez DPH | [5 empty] | 30789.9
|  |  | Základ dane |  |  | Sadzba dane | Výška dane
| DPH | základná | 0 |  |  | 20% | 0
|  | znížená | 30789.9 |  |  | 20% | 6157.98
|  | zákl. prenesená | 0 |  |  | 20% | 0
|  | zníž. prenesená | 0 |  |  | 20% | 0
|  | nulová | 0 |  |  | 0% | 0
| Cena s DPH |  |  | v | EUR |  | 36947.88
| Projektant |  |  | Spracovateľ
| Dátum a podpis: |  | Pečiatka | Dátum a podpis: |  |  | Pečiatka
| Objednávateľ |  |  | Zhotoviteľ
| Dátum a podpis: |  | Pečiatka | Dátum a podpis: |  |  | Pečiatka
REKAPITULÁCIA ROZPOČTU
Stavba:
Verejný vodovod v obci Janov vr. Zmeny
Objekt:
VDJ_Zmena - VDJ
Miesto: |  |  | Obec Janov |  |  | Dátum: | 21. 9. 2020
Objednávateľ: |  |  | Obec Janov |  |  | Projektant:
Zhotoviteľ: |  |  | EKOFORM spol. s r.o. Levice |  |  | Spracovateľ: | Ing. Mihálková
Kód dielu - Popis | [6 empty] | Cena celkom [EUR]
Náklady z rozpočtu | [6 empty] | 30789.9 | [11 empty] | -1
| HSV - Práce a dodávky HSV | [5 empty] | 30789.9
| 1 - Zemné práce | [5 empty] | 1389.9
| 8 - Rúrové vedenie | [5 empty] | 29400
ROZPOČET
Stavba:
Verejný vodovod v obci Janov vr. Zmeny
Objekt:
VDJ_Zmena - VDJ
Miesto: |  |  | Obec Janov |  |  | Dátum: | 21. 9. 2020
Objednávateľ: |  |  | Obec Janov |  |  | Projektant:
Zhotoviteľ: |  |  | EKOFORM spol. s r.o. Levice |  |  | Spracovateľ: | Ing. Mihálková
PČ | Typ | Kód | Popis | MJ | Množstvo | J.cena [EUR] | Cena celkom [EUR] | Cenová sústava |  | DPH | J. Nh [h] | Nh celkom [h] | J. hmotnosť [t] | Hmotnosť celkom [t] | J. suť [t] | Suť Celkom [t]
Náklady z rozpočtu | [6 empty] | 30789.9 |  |  |  |  | 0 |  | 0.768 |  | 0 |  | D | -1 | [7 empty] | 30789.9
| D | HSV | Práce a dodávky HSV |  |  |  | 30789.9 |  |  |  |  | 0 |  | 0.768 |  | 0 | 1 | D | 0 | ROZPOCET | [6 empty] | 30789.9
| D | 1 | Zemné práce |  |  |  | 1389.9 |  |  |  |  | 0 |  | 0 |  | 0 | 1 | D | 1 | ROZPOCET | [6 empty] | 1389.9
1 | K | 121101111 | Odstránenie ornice s vodor. premiestn. na hromady, so zložením na vzdialenosť do 100 m a do 100m3 | m3 | 80 | 1.03 | 82.4 |  |  | znížená | 0 | 0 | 0 | 0 | 0 | 0 | 4 | K | 2 | ROZPOCET | 0 | 82.4 | 0 | 0 | 0 | 2 | 82.4 | 4 | 2
2 | K | 122201101 | Odkopávka a prekopávka nezapažená v hornine 3, do 100 m3 | m3 | 19.8 | 6.24 | 123.55 |  |  | znížená | 0 | 0 | 0 | 0 | 0 | 0 | 4 | K | 2 | ROZPOCET | 0 | 123.55 | 0 | 0 | 0 | 2 | 123.55 | 4 | 4
3 | K | 131201102 | Výkop nezapaženej jamy v hornine 3, nad 100 do 1000 m3 | m3 | 169.726 | 5.89 | 999.69 |  |  | znížená | 0 | 0 | 0 | 0 | 0 | 0 | 4 | K | 2 | ROZPOCET | 0 | 999.69 | 0 | 0 | 0 | 2 | 999.69 | 4 | 6
4 | K | 131201109 | Hĺbenie nezapažených jám a zárezov. Príplatok za lepivosť horniny 3 | m3 | 169.726 | 0.85 | 144.27 |  |  | znížená | 0 | 0 | 0 | 0 | 0 | 0 | 4 | K | 2 | ROZPOCET | 0 | 144.27 | 0 | 0 | 0 | 2 | 144.27 | 4 | 8
5 | K | 162301131 | Vodorovné premiestnenie výkopku po nespevnenej ceste z horniny tr.1-4, nad 100 do 1000 m3 na vzdialenosť nad 50 do 500 m | m3 | 24.84 | 1.61 | 39.99 |  |  | znížená | 0 | 0 | 0 | 0 | 0 | 0 | 4 | K | 2 | ROZPOCET | 0 | 39.99 | 0 | 0 | 0 | 2 | 39.99 | 4 | 10
| D | 8 | Rúrové vedenie |  |  |  | 29400 |  |  |  |  | 0 |  | 0.768 |  | 0 | 1 | D | 1 | ROZPOCET | [6 empty] | 29400
6 | K | 894811011 | Osadenie plastovej nádrže samonosnej objem 75000 l | ks | 2 | 500 | 1000 |  |  | znížená | 0 | 0 | 0 | 0 | 0 | 0 | 4 | K | 2 | ROZPOCET | 0 | 1000 | 0 | 0 | 0 | 2 | 1000 | 4 | 12
7 | M | 286610049000 | Nádrže plastové valcové D 3300x11000 mm, objem 75000 l | ks | 2 | 14200 | 28400 |  |  | znížená | 0 | 0 | 0.384 | 0.768 | 0 | 0 | 8 | M | 2 | ROZPOCET | 0 | 28400 | 0 | 0 | 0 | 2 | 28400 | 4 | 14

## MK_Zmena - časť1 MK
{6da71e41-e483-4fb3-8b32-0c556bc0bb53}
0
| KRYCÍ LIST ROZPOČTU | [7 empty] | v --- nižšie sa nachádzajú doplnkové a pomocné údaje k zostavám --- v | [8 empty] | False
Stavba:
Verejný vodovod v obci Janov vr. Zmeny
Objekt:
MK_Zmena - časť1 MK
| JKSO: |  |  |  |  | KS:
| Miesto: |  | Obec Janov |  |  | Dátum: | 21. 9. 2020
| Objednávateľ: |  |  |  |  | IČO: | 00690627
|  | Obec Janov |  |  |  | IČ DPH:
| Zhotoviteľ: |  |  |  |  | IČO: | 31437842
|  | EKOFORM spol. s r.o. Levice |  |  |  | IČ DPH: | SK2020402263
| Projektant: |  |  |  |  | IČO:
IČ DPH:
| Spracovateľ: |  |  |  |  | IČO:
|  | Ing. Mihálková |  |  |  | IČ DPH:
Poznámka:
| Cena bez DPH | [5 empty] | 21614.05
|  |  | Základ dane |  |  | Sadzba dane | Výška dane
| DPH | základná | 0 |  |  | 20% | 0
|  | znížená | 21614.05 |  |  | 20% | 4322.81
|  | zákl. prenesená | 0 |  |  | 20% | 0
|  | zníž. prenesená | 0 |  |  | 20% | 0
|  | nulová | 0 |  |  | 0% | 0
| Cena s DPH |  |  | v | EUR |  | 25936.86
| Projektant |  |  | Spracovateľ
| Dátum a podpis: |  | Pečiatka | Dátum a podpis: |  |  | Pečiatka
| Objednávateľ |  |  | Zhotoviteľ
| Dátum a podpis: |  | Pečiatka | Dátum a podpis: |  |  | Pečiatka
REKAPITULÁCIA ROZPOČTU
Stavba:
Verejný vodovod v obci Janov vr. Zmeny
Objekt:
MK_Zmena - časť1 MK
Miesto: |  |  | Obec Janov |  |  | Dátum: | 21. 9. 2020
Objednávateľ: |  |  | Obec Janov |  |  | Projektant:
Zhotoviteľ: |  |  | EKOFORM spol. s r.o. Levice |  |  | Spracovateľ: | Ing. Mihálková
Kód dielu - Popis | [6 empty] | Cena celkom [EUR]
Náklady z rozpočtu | [6 empty] | 21614.05 | [11 empty] | -1
| HSV - Práce a dodávky HSV | [5 empty] | 21614.05
| 1 - Zemné práce | [5 empty] | 5431.36
| 2 - Zakladanie | [5 empty] | 872.4
| 4 - Vodorovné konštrukcie | [5 empty] | 3299.75
| 8 - Rúrové vedenie | [5 empty] | 7500
| 99 - Presun hmôt HSV | [5 empty] | 4510.54
ROZPOČET
Stavba:
Verejný vodovod v obci Janov vr. Zmeny
Objekt:
MK_Zmena - časť1 MK
Miesto: |  |  | Obec Janov |  |  | Dátum: | 21. 9. 2020
Objednávateľ: |  |  | Obec Janov |  |  | Projektant:
Zhotoviteľ: |  |  | EKOFORM spol. s r.o. Levice |  |  | Spracovateľ: | Ing. Mihálková
PČ | Typ | Kód | Popis | MJ | Množstvo | J.cena [EUR] | Cena celkom [EUR] | Cenová sústava |  | DPH | J. Nh [h] | Nh celkom [h] | J. hmotnosť [t] | Hmotnosť celkom [t] | J. suť [t] | Suť Celkom [t]
Náklady z rozpočtu | [6 empty] | 21614.05 |  |  |  |  | 0 |  | 150.502 |  | 0 |  | D | -1 | [7 empty] | 21614.05
| D | HSV | Práce a dodávky HSV |  |  |  | 21614.05 |  |  |  |  | 0 |  | 150.502 |  | 0 | 1 | D | 0 | ROZPOCET | [6 empty] | 21614.05
| D | 1 | Zemné práce |  |  |  | 5431.36 |  |  |  |  | 0 |  | 0.24095 |  | 0 | 1 | D | 1 | ROZPOCET | [6 empty] | 5431.36
0 | K | 132201101 | Výkop ryhy do šírky 600 mm v horn.3 do 100 m3 | m3 | 74.52 | 29.41 | 2191.63 |  |  | znížená | 0 | 0 | 0 | 0 | 0 | 0 | 4 | K | 2 | ROZPOCET | 0 | 2191.63 | 0 | 0 | 0 | 2 | 2191.63 | 4 | 2
0 | K | 132201109 | Príplatok k cene za lepivosť pri hĺbení rýh šírky do 600 mm zapažených i nezapažených s urovnaním dna v hornine 3 | m3 | 74.52 | 8.33 | 620.75 |  |  | znížená | 0 | 0 | 0 | 0 | 0 | 0 | 4 | K | 2 | ROZPOCET | 0 | 620.75 | 0 | 0 | 0 | 2 | 620.75 | 4 | 4
0 | K | 133201201 | Výkop šachty nezapaženej, hornina 3 do 100 m3 | m3 | 12.15 | 44.65 | 542.5 |  |  | znížená | 0 | 0 | 0 | 0 | 0 | 0 | 4 | K | 2 | ROZPOCET | 0 | 542.5 | 0 | 0 | 0 | 2 | 542.5 | 4 | 6
0 | K | 133201209 | Príplatok k cenám za lepivosť horniny tr.3 | m3 | 12.15 | 6.08 | 73.87 |  |  | znížená | 0 | 0 | 0 | 0 | 0 | 0 | 4 | K | 2 | ROZPOCET | 0 | 73.87 | 0 | 0 | 0 | 2 | 73.87 | 4 | 8
0 | K | 151101101 | Paženie a rozopretie stien rýh pre podzemné vedenie, príložné do 2 m | m2 | 248.4 | 3.64 | 904.18 |  |  | znížená | 0 | 0 | 0.00097001 | 0.24095 | 0 | 0 | 4 | K | 2 | ROZPOCET | 0 | 904.18 | 0 | 0 | 0 | 2 | 904.18 | 4 | 10
0 | K | 151101111 | Odstránenie paženia rýh pre podzemné vedenie, príložné hĺbky do 2 m | m2 | 248.4 | 2.3 | 571.32 |  |  | znížená | 0 | 0 | 0 | 0 | 0 | 0 | 4 | K | 2 | ROZPOCET | 0 | 571.32 | 0 | 0 | 0 | 2 | 571.32 | 4 | 12
0 | K | 162301111 | Vodorovné premiestnenie výkopku po nespevnenej ceste z horniny tr.1-4, do 100 m3 na vzdialenosť nad 50 do 500 m | m3 | 36.99 | 1.87 | 69.17 |  |  | znížená | 0 | 0 | 0 | 0 | 0 | 0 | 4 | K | 2 | ROZPOCET | 0 | 69.17 | 0 | 0 | 0 | 2 | 69.17 | 4 | 14
0 | K | 166101101 | Prehodenie neuľahnutého výkopku z horniny 1 až 4 | m3 | 36.99 | 3.98 | 147.22 |  |  | znížená | 0 | 0 | 0 | 0 | 0 | 0 | 4 | K | 2 | ROZPOCET | 0 | 147.22 | 0 | 0 | 0 | 2 | 147.22 | 4 | 16
0 | K | 167101101 | Nakladanie neuľahnutého výkopku z hornín tr.1-4 do 100 m3 | m3 | 36.99 | 6.96 | 257.45 |  |  | znížená | 0 | 0 | 0 | 0 | 0 | 0 | 4 | K | 2 | ROZPOCET | 0 | 257.45 | 0 | 0 | 0 | 2 | 257.45 | 4 | 18
0 | K | 171101101 | Uloženie sypaniny do násypu súdržnej horniny s mierou zhutnenia podľa Proctor-Standard na 95 % | m3 | 36.99 | 1.44 | 53.27 |  |  | znížená | 0 | 0 | 0 | 0 | 0 | 0 | 4 | K | 2 | ROZPOCET | 0 | 53.27 | 0 | 0 | 0 | 2 | 53.27 | 4 | 20
| D | 2 | Zakladanie |  |  |  | 872.4 |  |  |  |  | 0 |  | 29.6136 |  | 0 | 1 | D | 1 | ROZPOCET | [6 empty] | 872.4
0 | K | 212752125 | Trativody z flexodrenážnych rúr DN 100 | m | 120 | 7.27 | 872.4 |  |  | znížená | 0 | 0 | 0.24678 | 29.6136 | 0 | 0 | 4 | K | 2 | ROZPOCET | 0 | 872.4 | 0 | 0 | 0 | 2 | 872.4 | 4 | 22
| D | 4 | Vodorovné konštrukcie |  |  |  | 3299.75 |  |  |  |  | 0 |  | 120.2634 |  | 0 | 1 | D | 1 | ROZPOCET | [6 empty] | 3299.75
0 | K | 451541111 | Lôžko pod potrubie, stoky a drobné objekty, v otvorenom výkope zo štrkodrvy 0-63 mm | m3 | 28.8 | 40.07 | 1154.02 |  |  | znížená | 0 | 0 | 1.7034 | 49.0579 | 0 | 0 | 4 | K | 2 | ROZPOCET | 0 | 1154.02 | 0 | 0 | 0 | 2 | 1154.02 | 4 | 24
0 | K | 451572111 | Lôžko pod potrubie, stoky a drobné objekty, v otvorenom výkope z kameniva drobného ťaženého 0-4 mm | m3 | 36.99 | 43.71 | 1616.83 |  |  | znížená | 0 | 0 | 1.8908 | 69.9396 | 0 | 0 | 4 | K | 2 | ROZPOCET | 0 | 1616.83 | 0 | 0 | 0 | 2 | 1616.83 | 4 | 26
0 | K | 452111131 | Osadenie bet.dielca, podvalu pod potrubie v otvorenom výkope, prierez. plochy 50000-75000 mm2 | ks | 1 | 4.29 | 4.29 |  |  | znížená | 0 | 0 | 0.00165 | 0.00165 | 0 | 0 | 4 | K | 2 | ROZPOCET | 0 | 4.29 | 0 | 0 | 0 | 2 | 4.29 | 4 | 28
0 | K | 452112221 | Osadenie rámu pod poklopy a mreže, výšky nad 100 do 200 mm | ks | 1 | 10.32 | 10.32 |  |  | znížená | 0 | 0 | 0.0066 | 0.0066 | 0 | 0 | 4 | K | 2 | ROZPOCET | 0 | 10.32 | 0 | 0 | 0 | 2 | 10.32 | 4 | 30
0 | M | 552410002800 | Rám kanálový liatinový 610x610 mm | ks | 1.01 | 64.09 | 64.73 |  |  | znížená | 0 | 0 | 0.033 | 0.03333 | 0 | 0 | 8 | M | 2 | ROZPOCET | 0 | 64.73 | 0 | 0 | 0 | 2 | 64.73 | 4 | 32
0 | M | 552410003500 | Mreža liatinová D 400 štvorcová 500x500 mm na teleskopickú rúru DN 425, WAVIN | ks | 1.01 | 292.42 | 295.34 |  |  | znížená | 0 | 0 | 0.076 | 0.07676 | 0 | 0 | 8 | M | 2 | ROZPOCET | 0 | 295.34 | 0 | 0 | 0 | 2 | 295.34 | 4 | 34
0 | K | 452311131 | Dosky, bloky, sedlá z betónu v otvorenom výkope tr. C 12/15 | m3 | 0.421 | 95.54 | 40.22 |  |  | znížená | 0 | 0 | 2.2165 | 0.93313 | 0 | 0 | 4 | K | 2 | ROZPOCET | 0 | 40.22 | 0 | 0 | 0 | 2 | 40.22 | 4 | 36
0 | K | 452351101 | Debnenie v otvorenom výkope dosiek, sedlových lôžok a blokov pod potrubie,stoky a drobné objekty | m2 | 5.718 | 14.25 | 81.48 |  |  | znížená | 0 | 0 | 0.00461 | 0.02636 | 0 | 0 | 4 | K | 2 | ROZPOCET | 0 | 81.48 | 0 | 0 | 0 | 2 | 81.48 | 4 | 38
0 | K | 452386111 | Vyrovnávací prstenec z prostého betónu tr. C 8/10 pod poklopy a mreže, výška do 100 mm | ks | 2 | 16.26 | 32.52 |  |  | znížená | 0 | 0 | 0.09406 | 0.18812 | 0 | 0 | 4 | K | 2 | ROZPOCET | 0 | 32.52 | 0 | 0 | 0 | 2 | 32.52 | 4 | 40
| D | 8 | Rúrové vedenie |  |  |  | 7500 |  |  |  |  | 0 |  | 0.384 |  | 0 | 1 | D | 1 | ROZPOCET | [6 empty] | 7500
0 | K | 894811011 | Osadenie plastovej nádrže samonosnej | ks | 1 | 500 | 500 |  |  | znížená | 0 | 0 | 0 | 0 | 0 | 0 | 4 | K | 2 | ROZPOCET | 0 | 500 | 0 | 0 | 0 | 2 | 500 | 4 | 42
0 | M | 286610049000 | Nádrže plastové valcové D 2400x7000 mm | ks | 1 | 7000 | 7000 |  |  | znížená | 0 | 0 | 0.384 | 0.384 | 0 | 0 | 8 | M | 2 | ROZPOCET | 0 | 7000 | 0 | 0 | 0 | 2 | 7000 | 4 | 44
| D | 99 | Presun hmôt HSV |  |  |  | 4510.54 |  |  |  |  | 0 |  | 0 |  | 0 | 1 | D | 1 | ROZPOCET | [6 empty] | 4510.54
0 | K | 998276101 | Presun hmôt pre rúrové vedenie hĺbené z rúr z plast., hmôt alebo sklolamin. v otvorenom výkope | t | 150.502 | 29.97 | 4510.54 |  |  | znížená | 0 | 0 | 0 | 0 | 0 | 0 | 4 | K | 2 | ROZPOCET | 0 | 4510.54 | 0 | 0 | 0 | 2 | 4510.54 | 4 | 46

## SO05 - SO05 Oplotenie VDJ...
{b676dee5-bd09-4c32-8cde-7bec3ed45bc3}
0
| KRYCÍ LIST ROZPOČTU | [7 empty] | v --- nižšie sa nachádzajú doplnkové a pomocné údaje k zostavám --- v | [8 empty] | False
Stavba:
Verejný vodovod v obci Janov vr. Zmeny
Objekt:
SO05 - SO05 Oplotenie VDJ a zdroja vody
| JKSO: |  |  |  |  | KS:
| Miesto: |  | Obec Janov |  |  | Dátum: | 21. 9. 2020
| Objednávateľ: |  |  |  |  | IČO: | 00690627
|  | Obec Janov |  |  |  | IČ DPH:
| Zhotoviteľ: |  |  |  |  | IČO: | 31437842
|  | EKOFORM spol. s r.o. Levice |  |  |  | IČ DPH: | SK2020402263
| Projektant: |  |  |  |  | IČO:
IČ DPH:
| Spracovateľ: |  |  |  |  | IČO:
|  | Ing. Mihálková |  |  |  | IČ DPH:
Poznámka:
| Cena bez DPH | [5 empty] | 5254.62
|  |  | Základ dane |  |  | Sadzba dane | Výška dane
| DPH | základná | 0 |  |  | 20% | 0
|  | znížená | 5254.62 |  |  | 20% | 1050.92
|  | zákl. prenesená | 0 |  |  | 20% | 0
|  | zníž. prenesená | 0 |  |  | 20% | 0
|  | nulová | 0 |  |  | 0% | 0
| Cena s DPH |  |  | v | EUR |  | 6305.54
| Projektant |  |  | Spracovateľ
| Dátum a podpis: |  | Pečiatka | Dátum a podpis: |  |  | Pečiatka
| Objednávateľ |  |  | Zhotoviteľ
| Dátum a podpis: |  | Pečiatka | Dátum a podpis: |  |  | Pečiatka
REKAPITULÁCIA ROZPOČTU
Stavba:
Verejný vodovod v obci Janov vr. Zmeny
Objekt:
SO05 - SO05 Oplotenie VDJ a zdroja vody
Miesto: |  |  | Obec Janov |  |  | Dátum: | 21. 9. 2020
Objednávateľ: |  |  | Obec Janov |  |  | Projektant:
Zhotoviteľ: |  |  | EKOFORM spol. s r.o. Levice |  |  | Spracovateľ: | Ing. Mihálková
Kód dielu - Popis | [6 empty] | Cena celkom [EUR]
Náklady z rozpočtu | [6 empty] | 5254.62 | [11 empty] | -1
| HSV - Práce a dodávky HSV | [5 empty] | 3011.56
| 1 - Zemné práce | [5 empty] | 112.76
| 2 - Zakladanie | [5 empty] | 470.57
| 3 - Zvislé a kompletné konštrukcie | [5 empty] | 2406.55
| 8 - Rúrové vedenie | [5 empty] | 21.68
| PSV - Práce a dodávky PSV | [5 empty] | 2243.06
| 767 - Konštrukcie doplnkové kovové | [5 empty] | 2243.06
ROZPOČET
Stavba:
Verejný vodovod v obci Janov vr. Zmeny
Objekt:
SO05 - SO05 Oplotenie VDJ a zdroja vody
Miesto: |  |  | Obec Janov |  |  | Dátum: | 21. 9. 2020
Objednávateľ: |  |  | Obec Janov |  |  | Projektant:
Zhotoviteľ: |  |  | EKOFORM spol. s r.o. Levice |  |  | Spracovateľ: | Ing. Mihálková
PČ | Typ | Kód | Popis | MJ | Množstvo | J.cena [EUR] | Cena celkom [EUR] | Cenová sústava |  | DPH | J. Nh [h] | Nh celkom [h] | J. hmotnosť [t] | Hmotnosť celkom [t] | J. suť [t] | Suť Celkom [t]
Náklady z rozpočtu | [6 empty] | 5254.62 |  |  |  |  | 159.0436 |  | 38.7564 |  | 0 |  | D | -1 | [7 empty] | 5254.62
| D | HSV | Práce a dodávky HSV |  |  |  | 3011.56 |  |  |  |  | 93.1862 |  | 38.7564 |  | 0 | 1 | D | 0 | ROZPOCET | [6 empty] | 3011.56
| D | 1 | Zemné práce |  |  |  | 112.76 |  |  |  |  | 12.9147 |  | 0 |  | 0 | 1 | D | 1 | ROZPOCET | [6 empty] | 112.76
1 | K | 131201101 | Výkop nezapaženej jamy v hornine 3, do 100 m3 | m3 | 4.764 | 6.38 | 30.39 |  |  | znížená | 0.838 | 3.9922 | 0 | 0 | 0 | 0 | 4 | K | 2 | ROZPOCET | 0 | 30.39 | 0 | 0 | 0 | 2 | 30.39 | 4 | -2089623957
2 | K | 132201101 | Výkop ryhy do šírky 600 mm v horn.3 do 100 m3 | m3 | 1.635 | 16.9 | 27.63 |  |  | znížená | 2.514 | 4.1104 | 0 | 0 | 0 | 0 | 4 | K | 2 | ROZPOCET | 0 | 27.63 | 0 | 0 | 0 | 2 | 27.63 | 4 | 583597686
3 | K | 132201209 | Príplatok k cenám za lepivosť pri hĺbení rýh š. nad 600 do 2 000 mm zapaž. i nezapažených, s urovnaním dna v hornine 3 | m3 | 3.2 | 0.59 | 1.89 |  |  | znížená | 0.08 | 0.256 | 0 | 0 | 0 | 0 | 4 | K | 2 | ROZPOCET | 0 | 1.89 | 0 | 0 | 0 | 2 | 1.89 | 4 | 1938333506
4 | K | 162401102 | Vodorovné premiestnenie výkopku po spevnenej ceste z horniny tr.1-4, do 100 m3 na vzdialenosť do 2000 m | m3 | 6.399 | 2.94 | 18.81 |  |  | znížená | 0.064 | 0.40954 | 0 | 0 | 0 | 0 | 4 | K | 2 | ROZPOCET | 0 | 18.81 | 0 | 0 | 0 | 2 | 18.81 | 4 | 1418641232
5 | K | 167101101 | Nakladanie neuľahnutého výkopku z hornín tr.1-4 do 100 m3 | m3 | 6.399 | 4.61 | 29.5 |  |  | znížená | 0.617 | 3.9482 | 0 | 0 | 0 | 0 | 4 | K | 2 | ROZPOCET | 0 | 29.5 | 0 | 0 | 0 | 2 | 29.5 | 4 | 1600084671
6 | K | 171201101 | Uloženie sypaniny do násypov s rozprestretím sypaniny vo vrstvách a s hrubým urovnaním nezhutnených | m3 | 6.399 | 0.71 | 4.54 |  |  | znížená | 0.031 | 0.19837 | 0 | 0 | 0 | 0 | 4 | K | 2 | ROZPOCET | 0 | 4.54 | 0 | 0 | 0 | 2 | 4.54 | 4 | 980743666
| D | 2 | Zakladanie |  |  |  | 470.57 |  |  |  |  | 0 |  | 0 |  | 0 | 1 | D | 1 | ROZPOCET | [6 empty] | 470.57
7 | K | 272313311 | Betón základových klenieb, dosiek, pásov, pätiek, blokov, a základových múrov, prostý tr.B10(zn.I) | M3 | 1.635 | 64.64 | 105.69 |  |  | znížená | 0 | 0 | 0 | 0 | 0 | 0 | 4 | K | 2 | ROZPOCET | 0 | 105.69 | 0 | 0 | 0 | 2 | 105.69 | 4 | -478268141
8 | K | 272351215 | Debnenie stien základ. klenieb, dosiek, pásov, pätiek a blokov, zhotovenie-dielce | M2 | 15.52 | 15.48 | 240.25 |  |  | znížená | 0 | 0 | 0 | 0 | 0 | 0 | 4 | K | 2 | ROZPOCET | 0 | 240.25 | 0 | 0 | 0 | 2 | 240.25 | 4 | -10738280
9 | K | 272351216 | Debnenie stien základ. klenieb, dosiek, pásov, pätiek a blokov, odstránenie-dielce | M2 | 15.52 | 8.03 | 124.63 |  |  | znížená | 0 | 0 | 0 | 0 | 0 | 0 | 4 | K | 2 | ROZPOCET | 0 | 124.63 | 0 | 0 | 0 | 2 | 124.63 | 4 | 44800775
| D | 3 | Zvislé a kompletné konštrukcie |  |  |  | 2406.55 |  |  |  |  | 78.7475 |  | 38.7554 |  | 0 | 1 | D | 1 | ROZPOCET | [6 empty] | 2406.55
10 | K | 338121127 | Osadenie stĺpika železobetónového so zabetónovaním pätky o objeme do 0.30 m3 | ks | 54 | 31.33 | 1691.82 |  |  | znížená | 1.4394 | 77.7254 | 0.66549 | 35.9365 | 0 | 0 | 4 | K | 2 | ROZPOCET | 0 | 1691.82 | 0 | 0 | 0 | 2 | 1691.82 | 4 | -17080136
11 | M | 592311300 | Stĺpik plotový železobetónový KZV 6-250 15x15x250 | kus | 38 | 12 | 456 |  |  | znížená | 0 | 0 | 0 | 0 | 0 | 0 | 8 | M | 2 | ROZPOCET | 0 | 456 | 0 | 0 | 0 | 2 | 456 | 4 | -1936275507
12 | M | 5923122000 | Vzpera plotová železobetónová KZV 7-250 16x16x250 | ks | 16 | 13.48 | 215.68 |  |  | znížená | 0 | 0 | 0.175 | 2.8 | 0 | 0 | 8 | M | 2 | ROZPOCET | 0 | 215.68 | 0 | 0 | 0 | 2 | 215.68 | 4 | -2040753050
13 | K | 338171121 | Osadenie stľpika oceľového plotového do výšky 2.60m zaliatim cem.mal. | ks | 3 | 3.3 | 9.9 |  |  | znížená | 0.34069 | 1.0221 | 0.0063 | 0.0189 | 0 | 0 | 4 | K | 2 | ROZPOCET | 0 | 9.9 | 0 | 0 | 0 | 2 | 9.9 | 4 | 1954020570
14 | M | 5534644300 | Stĺpik z oceľovej rúrky SL 5 H 215 cm | kus | 1 | 9.59 | 9.59 |  |  | znížená | 0 | 0 | 0 | 0 | 0 | 0 | 8 | M | 2 | ROZPOCET | 0 | 9.59 | 0 | 0 | 0 | 2 | 9.59 | 4 | 2092710188
15 | M | 5534646200 | Stĺpik z oceľovej rúrky rohový SL 6 so vzperou 1 H 215 | kus | 2 | 11.78 | 23.56 |  |  | znížená | 0 | 0 | 0 | 0 | 0 | 0 | 8 | M | 2 | ROZPOCET | 0 | 23.56 | 0 | 0 | 0 | 2 | 23.56 | 4 | -1096245994
| D | 8 | Rúrové vedenie |  |  |  | 21.68 |  |  |  |  | 1.524 |  | 0.00099888 |  | 0 | 1 | D | 1 | ROZPOCET | [6 empty] | 21.68
16 | K | 899713111 | Orientačná tabuľka na vodovodných a kanalizačných radoch na stĺpiku oceľovom alebo betónovom | ks | 4 | 4.92 | 19.68 |  |  | znížená | 0.381 | 1.524 | 0.00024972 | 0.00099888 | 0 | 0 | 4 | K | 2 | ROZPOCET | 0 | 19.68 | 0 | 0 | 0 | 2 | 19.68 | 4 | 1966076436
17 | M | 4044530910 | Značka výstražná Fe na oplotenie | kus | 4 | 0.5 | 2 |  |  | znížená | 0 | 0 | 0 | 0 | 0 | 0 | 8 | M | 2 | ROZPOCET | 0 | 2 | 0 | 0 | 0 | 2 | 2 | 4 | 1432387195
| D | PSV | Práce a dodávky PSV |  |  |  | 2243.06 |  |  |  |  | 65.8573 |  | 0 |  | 0 | 2 | D | 0 | ROZPOCET | [6 empty] | 2243.06
| D | 767 | Konštrukcie doplnkové kovové |  |  |  | 2243.06 |  |  |  |  | 65.8573 |  | 0 |  | 0 | 2 | D | 1 | ROZPOCET | [6 empty] | 2243.06
18 | K | 767911130 | Montáž oplotenia strojového pletiva, s výškou do 1,6 do 2,0 m | m | 94.55 | 2.78 | 262.85 |  |  | znížená | 0.30052 | 28.4142 | 0 | 0 | 0 | 0 | 16 | K | 2 | ROZPOCET | 0 | 262.85 | 0 | 0 | 0 | 2 | 262.85 | 16 | -1662965363
19 | M | 3133002180 | 4-hranné pletivo poplastované 50/2,5/1,80 25m | m | 94.55 | 2.98 | 281.76 |  |  | znížená | 0 | 0 | 0 | 0 | 0 | 0 | 32 | M | 2 | ROZPOCET | 0 | 281.76 | 0 | 0 | 0 | 2 | 281.76 | 16 | -846714541
20 | M | 3133002600 | Napínací drôt PVC (priemer drôtu 3,5 mm) | m | 283.65 | 1.61 | 456.68 |  |  | znížená | 0 | 0 | 0 | 0 | 0 | 0 | 32 | M | 2 | ROZPOCET | 0 | 456.68 | 0 | 0 | 0 | 2 | 456.68 | 16 | 249093517
21 | M | 3133002620 | Viazací drôt PVC (priemer drôtu 2,0 mm) 1 ks=30 m | ks | 2 | 0.84 | 1.68 |  |  | znížená | 0 | 0 | 0 | 0 | 0 | 0 | 32 | M | 2 | ROZPOCET | 0 | 1.68 | 0 | 0 | 0 | 2 | 1.68 | 16 | -1659341965
22 | M | 3133002630 | Napinák PVC | ks | 12 | 1.84 | 22.08 |  |  | znížená | 0 | 0 | 0 | 0 | 0 | 0 | 32 | M | 2 | ROZPOCET | 0 | 22.08 | 0 | 0 | 0 | 2 | 22.08 | 16 | 352886469
23 | K | 767912120 | Montáž oplotenia ostnatého drôtu, vo výške nad 2,0 m | m | 300 | 0.37 | 111 |  |  | znížená | 0.04017 | 12.051 | 0 | 0 | 0 | 0 | 16 | K | 2 | ROZPOCET | 0 | 111 | 0 | 0 | 0 | 2 | 111 | 16 | -273580385
24 | M | 3133002500 | Ostnatý drôt pozinkovaný | m | 300 | 1.38 | 414 |  |  | znížená | 0 | 0 | 0 | 0 | 0 | 0 | 32 | M | 2 | ROZPOCET | 0 | 414 | 0 | 0 | 0 | 2 | 414 | 16 | -664971633
25 | K | 767920250 | Montáž vrát a vrátok k oploteniu osadzovaných na stĺpiky oceľové, s plochou jednotl. nad 8 do 10 m2 | ks | 1 | 38.04 | 38.04 |  |  | znížená | 3.5428 | 3.5428 | 0 | 0 | 0 | 0 | 16 | K | 2 | ROZPOCET | 0 | 38.04 | 0 | 0 | 0 | 2 | 38.04 | 16 | 307084273
26 | M | 553449040 | Vráta oceľové s dvierkami 420x205 (Zelená s tyčovou a plechovou výplňou) | kus | 1 | 481.59 | 481.59 |  |  | znížená | 0 | 0 | 0 | 0 | 0 | 0 | 32 | M | 2 | ROZPOCET | 0 | 481.59 | 0 | 0 | 0 | 2 | 481.59 | 16 | -2134983724
27 | K | 998767101 | Presun hmôt pre kovové stavebné doplnkové konštrukcie v objektoch výšky do 6 m | t | 6.615 | 26.21 | 173.38 |  |  | znížená | 3.303 | 21.8493 | 0 | 0 | 0 | 0 | 16 | K | 2 | ROZPOCET | 0 | 173.38 | 0 | 0 | 0 | 2 | 173.38 | 16 | 492595646

## SO06 - SO06 Havarijný pre...
{cba86668-1331-4540-97af-117c07b1b593}
0
| KRYCÍ LIST ROZPOČTU | [7 empty] | v --- nižšie sa nachádzajú doplnkové a pomocné údaje k zostavám --- v | [8 empty] | False
Stavba:
Verejný vodovod v obci Janov vr. Zmeny
Objekt:
SO06 - SO06 Havarijný preliv z vodojemu
| JKSO: |  |  |  |  | KS:
| Miesto: |  | Obec Janov |  |  | Dátum: | 21. 9. 2020
| Objednávateľ: |  |  |  |  | IČO: | 00690627
|  | Obec Janov |  |  |  | IČ DPH:
| Zhotoviteľ: |  |  |  |  | IČO: | 31437842
|  | EKOFORM spol. s r.o. Levice |  |  |  | IČ DPH: | SK2020402263
| Projektant: |  |  |  |  | IČO:
IČ DPH:
| Spracovateľ: |  |  |  |  | IČO:
|  | Ing. Mihálková |  |  |  | IČ DPH:
Poznámka:
| Cena bez DPH | [5 empty] | 4862.04
|  |  | Základ dane |  |  | Sadzba dane | Výška dane
| DPH | základná | 0 |  |  | 20% | 0
|  | znížená | 4862.04 |  |  | 20% | 972.41
|  | zákl. prenesená | 0 |  |  | 20% | 0
|  | zníž. prenesená | 0 |  |  | 20% | 0
|  | nulová | 0 |  |  | 0% | 0
| Cena s DPH |  |  | v | EUR |  | 5834.45
| Projektant |  |  | Spracovateľ
| Dátum a podpis: |  | Pečiatka | Dátum a podpis: |  |  | Pečiatka
| Objednávateľ |  |  | Zhotoviteľ
| Dátum a podpis: |  | Pečiatka | Dátum a podpis: |  |  | Pečiatka
REKAPITULÁCIA ROZPOČTU
Stavba:
Verejný vodovod v obci Janov vr. Zmeny
Objekt:
SO06 - SO06 Havarijný preliv z vodojemu
Miesto: |  |  | Obec Janov |  |  | Dátum: | 21. 9. 2020
Objednávateľ: |  |  | Obec Janov |  |  | Projektant:
Zhotoviteľ: |  |  | EKOFORM spol. s r.o. Levice |  |  | Spracovateľ: | Ing. Mihálková
Kód dielu - Popis | [6 empty] | Cena celkom [EUR]
Náklady z rozpočtu | [6 empty] | 4862.04 | [11 empty] | -1
| HSV - Práce a dodávky HSV | [5 empty] | 4822.57
| 1 - Zemné práce | [5 empty] | 3095.51
| 3 - Zvislé a kompletné konštrukcie | [5 empty] | 114.4
| 4 - Vodorovné konštrukcie | [5 empty] | 242.71
| 8 - Rúrové vedenie | [5 empty] | 924.97
| 99 - Presun hmôt HSV | [5 empty] | 444.98
| M - Práce a dodávky M | [5 empty] | 39.47
| 46-M - Zemné práce pri extr.mont.prácach | [5 empty] | 39.47
ROZPOČET
Stavba:
Verejný vodovod v obci Janov vr. Zmeny
Objekt:
SO06 - SO06 Havarijný preliv z vodojemu
Miesto: |  |  | Obec Janov |  |  | Dátum: | 21. 9. 2020
Objednávateľ: |  |  | Obec Janov |  |  | Projektant:
Zhotoviteľ: |  |  | EKOFORM spol. s r.o. Levice |  |  | Spracovateľ: | Ing. Mihálková
PČ | Typ | Kód | Popis | MJ | Množstvo | J.cena [EUR] | Cena celkom [EUR] | Cenová sústava |  | DPH | J. Nh [h] | Nh celkom [h] | J. hmotnosť [t] | Hmotnosť celkom [t] | J. suť [t] | Suť Celkom [t]
Náklady z rozpočtu | [6 empty] | 4862.04 |  |  |  |  | 442.8446 |  | 11.9772 |  | 0 |  | D | -1 | [7 empty] | 4862.04
| D | HSV | Práce a dodávky HSV |  |  |  | 4822.57 |  |  |  |  | 440.9856 |  | 11.9652 |  | 0 | 1 | D | 0 | ROZPOCET | [6 empty] | 4822.57
| D | 1 | Zemné práce |  |  |  | 3095.51 |  |  |  |  | 376.7225 |  | 5.8277 |  | 0 | 1 | D | 1 | ROZPOCET | [6 empty] | 3095.51
1 | K | 119001411 | Dočasné zaistenie podzemného potrubia DN do 200 | m | 2 | 9.03 | 18.06 |  |  | znížená | 0.858 | 1.716 | 0.010701 | 0.021402 | 0 | 0 | 4 | K | 2 | ROZPOCET | 0 | 18.06 | 0 | 0 | 0 | 2 | 18.06 | 4 | -436769374
2 | K | 120001101 | Príplatok k cenám výkopov za sťaženie výkopu v blízkosti podzemného vedenia alebo výbušnín | m3 | 3.52 | 9.73 | 34.25 |  |  | znížená | 1.464 | 5.1533 | 0 | 0 | 0 | 0 | 4 | K | 2 | ROZPOCET | 0 | 34.25 | 0 | 0 | 0 | 2 | 34.25 | 4 | 1228842017
3 | K | 121101102 | Odstránenie ornice s vodorovným premiestnením na hromady, so zložením na vzdialenosť do 100 m | m3 | 73.8 | 0.84 | 61.99 |  |  | znížená | 0 | 0 | 0 | 0 | 0 | 0 | 4 | K | 2 | ROZPOCET | 0 | 61.99 | 0 | 0 | 0 | 2 | 61.99 | 4 | -1088716723
4 | K | 131201201 | Výkop zapaženej jamy v hornine 3, do 100 m3 | m3 | 0.85 | 18.65 | 15.85 |  |  | znížená | 2.806 | 2.3851 | 0 | 0 | 0 | 0 | 4 | K | 2 | ROZPOCET | 0 | 15.85 | 0 | 0 | 0 | 2 | 15.85 | 4 | -1632851060
5 | K | 131201209 | Príplatok za lepivosť pri hĺbení zapažených jám a zárezov s urovnaním dna v hornine 3 | M3 | 0.425 | 0.98 | 0.42 |  |  | znížená | 0.102 | 0.04335 | 0 | 0 | 0 | 0 | 4 | K | 2 | ROZPOCET | 0 | 0.42 | 0 | 0 | 0 | 2 | 0.42 | 4 | 1201877103
6 | K | 132201201 | Výkop ryhy šírky 600-2000mm horn.3 do 100m3 | m3 | 67.65 | 10.45 | 706.94 |  |  | znížená | 1.509 | 102.0838 | 0 | 0 | 0 | 0 | 4 | K | 2 | ROZPOCET | 0 | 706.94 | 0 | 0 | 0 | 2 | 706.94 | 4 | -1642235235
7 | K | 132201209 | Príplatok k cenám za lepivosť pri hĺbení rýh š. nad 600 do 2 000 mm zapaž. i nezapažených, s urovnaním dna v hornine 3 | m3 | 33.825 | 0.59 | 19.96 |  |  | znížená | 0.08 | 2.706 | 0 | 0 | 0 | 0 | 4 | K | 2 | ROZPOCET | 0 | 19.96 | 0 | 0 | 0 | 2 | 19.96 | 4 | -971115431
8 | K | 151101101 | Paženie a rozopretie stien rýh pre podzemné vedenie, príložné do 2 m | m2 | 205.92 | 2.51 | 516.86 |  |  | znížená | 0.249 | 51.2741 | 0.028197 | 5.8063 | 0 | 0 | 4 | K | 2 | ROZPOCET | 0 | 516.86 | 0 | 0 | 0 | 2 | 516.86 | 4 | 1056786425
9 | K | 151101111 | Odstránenie paženia rýh pre podzemné vedenie, príložné hĺbky do 2 m | m2 | 205.92 | 1.45 | 298.58 |  |  | znížená | 0.188 | 38.713 | 0 | 0 | 0 | 0 | 4 | K | 2 | ROZPOCET | 0 | 298.58 | 0 | 0 | 0 | 2 | 298.58 | 4 | -1257659636
10 | K | 162301101 | Vodorovné premiestnenie výkopku po spevnenej ceste z horniny tr.1-4, do 100 m3 na vzdialenosť do 500 m | M3 | 12.177 | 1.3 | 15.83 |  |  | znížená | 0.0269 | 0.32756 | 0 | 0 | 0 | 0 | 4 | K | 2 | ROZPOCET | 0 | 15.83 | 0 | 0 | 0 | 2 | 15.83 | 4 | 1520259370
11 | K | 171201101 | Uloženie sypaniny do násypov s rozprestretím sypaniny vo vrstvách a s hrubým urovnaním nezhutnených | m3 | 12.177 | 0.71 | 8.65 |  |  | znížená | 0.031 | 0.37749 | 0 | 0 | 0 | 0 | 4 | K | 2 | ROZPOCET | 0 | 8.65 | 0 | 0 | 0 | 2 | 8.65 | 4 | 1519029529
12 | K | 174101101 | Zásyp zhutnený jám, rýh, šachiet alebo okolo objektu | m3 | 22.889 | 2.37 | 54.25 |  |  | znížená | 0 | 0 | 0 | 0 | 0 | 0 | 4 | K | 2 | ROZPOCET | 0 | 54.25 | 0 | 0 | 0 | 2 | 54.25 | 4 | -1052699357
13 | K | 175101101 | Obsyp potrubia sypaninou z vhodných hornín 1 až 4 bez prehodenia sypaniny | m3 | 32.089 | 9.98 | 320.25 |  |  | znížená | 1.501 | 48.1656 | 0 | 0 | 0 | 0 | 4 | K | 2 | ROZPOCET | 0 | 320.25 | 0 | 0 | 0 | 2 | 320.25 | 4 | 1619700977
14 | K | 175101109 | Obsyp potrubia príplatok za prehodenie sypaniny | m3 | 32.089 | 0.77 | 24.71 |  |  | znížená | 0 | 0 | 0 | 0 | 0 | 0 | 4 | K | 2 | ROZPOCET | 0 | 24.71 | 0 | 0 | 0 | 2 | 24.71 | 4 | -271761506
15 | K | 175101201 | Obsyp objektov sypaninou z vhodných hornín 1 až 4 bez prehodenia sypaniny | M3 | 10.944 | 15.13 | 165.58 |  |  | znížená | 2.076 | 22.7197 | 0 | 0 | 0 | 0 | 4 | K | 2 | ROZPOCET | 0 | 165.58 | 0 | 0 | 0 | 2 | 165.58 | 4 | -1093463772
16 | K | 175101209 | Príplatok k cene za prehodenie sypaniny | m3 | 10.944 | 0.84 | 9.19 |  |  | znížená | 0 | 0 | 0 | 0 | 0 | 0 | 4 | K | 2 | ROZPOCET | 0 | 9.19 | 0 | 0 | 0 | 2 | 9.19 | 4 | 766767192
17 | K | 180401212 | Založenie trávnika lúčneho výsevom na svahu nad 1:5 do 1:2 | M2 | 204 | 0.36 | 73.44 |  |  | znížená | 0.04738 | 9.6655 | 0 | 0 | 0 | 0 | 4 | K | 2 | ROZPOCET | 0 | 73.44 | 0 | 0 | 0 | 2 | 73.44 | 4 | 1727413868
18 | M | 005721110 | Trávové semeno | kg | 6.304 | 2.91 | 18.34 |  |  | znížená | 0 | 0 | 0 | 0 | 0 | 0 | 8 | M | 2 | ROZPOCET | 0 | 18.34 | 0 | 0 | 0 | 2 | 18.34 | 4 | 504617078
19 | K | 181301104 | Rozprestretie ornice v rovine, plocha do 500 m2,hr. do 250 mm | m2 | 204 | 2.98 | 607.92 |  |  | znížená | 0.448 | 91.392 | 0 | 0 | 0 | 0 | 4 | K | 2 | ROZPOCET | 0 | 607.92 | 0 | 0 | 0 | 2 | 607.92 | 4 | -1707608407
20 | K | 181301109 | Príplatok za každých ďalších 50 mm hr.rozprestretia ornice,plocha do 500 m2 | m2 | 204 | 0.61 | 124.44 |  |  | znížená | 0 | 0 | 0 | 0 | 0 | 0 | 4 | K | 2 | ROZPOCET | 0 | 124.44 | 0 | 0 | 0 | 2 | 124.44 | 4 | 609004263
| D | 3 | Zvislé a kompletné konštrukcie |  |  |  | 114.4 |  |  |  |  | 15.8444 |  | 0 |  | 0 | 1 | D | 1 | ROZPOCET | [6 empty] | 114.4
21 | K | 359901111 | Vyčistenie stôk akejkoľvek výšky | M | 57.2 | 2 | 114.4 |  |  | znížená | 0.277 | 15.8444 | 0 | 0 | 0 | 0 | 4 | K | 2 | ROZPOCET | 0 | 114.4 | 0 | 0 | 0 | 2 | 114.4 | 4 | -1661672210
| D | 4 | Vodorovné konštrukcie |  |  |  | 242.71 |  |  |  |  | 5.6163 |  | 5.9104 |  | 0 | 1 | D | 1 | ROZPOCET | [6 empty] | 242.71
22 | K | 451313511 | Podkladová vrstva z betónu prostého vodostav. V4 - C 16/20 pod dlažbu hr.do 100 mm | m2 | 2 | 5.91 | 11.82 |  |  | znížená | 0.24737 | 0.49474 | 0.22232 | 0.44464 | 0 | 0 | 4 | K | 2 | ROZPOCET | 0 | 11.82 | 0 | 0 | 0 | 2 | 11.82 | 4 | 2101609334
23 | K | 451573111 | Lôžko pod potrubie, stoky a drobné objekty, v otvorenom výkope z piesku a štrkopiesku do 63 mm | m3 | 2.864 | 20.26 | 58.02 |  |  | znížená | 1.246 | 3.5685 | 1.8908 | 5.4152 | 0 | 0 | 4 | K | 2 | ROZPOCET | 0 | 58.02 | 0 | 0 | 0 | 2 | 58.02 | 4 | 682204660
24 | K | 452311111 | Dosky z betónu v otvorenom výkope tr.B 7,5 | m3 | 2.196 | 57.76 | 126.84 |  |  | znížená | 0 | 0 | 0 | 0 | 0 | 0 | 4 | K | 2 | ROZPOCET | 0 | 126.84 | 0 | 0 | 0 | 2 | 126.84 | 4 | -718599667
25 | K | 452351101 | Debnenie v otvorenom výkope dosiek, sedlových lôžok a blokov pod potrubie,stoky a drobné objekty | m2 | 0.56 | 8.12 | 4.55 |  |  | znížená | 0.7804 | 0.43702 | 0.033037 | 0.018501 | 0 | 0 | 4 | K | 2 | ROZPOCET | 0 | 4.55 | 0 | 0 | 0 | 2 | 4.55 | 4 | 2015667864
26 | K | 465921115 | Ukladanie dlažby z betónových dosiek a tvárnic na sucho, hm. do 60 kg, hr.dosiek do 100 mm | m2 | 2 | 4.22 | 8.44 |  |  | znížená | 0.558 | 1.116 | 0.01603 | 0.03206 | 0 | 0 | 4 | K | 2 | ROZPOCET | 0 | 8.44 | 0 | 0 | 0 | 2 | 8.44 | 4 | 2068308504
27 | M | 5922763000 | Tvárnica -betón. doska obklad. TBM 2-50 50x50x10 | kus | 8.24 | 4.01 | 33.04 |  |  | znížená | 0 | 0 | 0 | 0 | 0 | 0 | 8 | M | 2 | ROZPOCET | 0 | 33.04 | 0 | 0 | 0 | 2 | 33.04 | 4 | 298332597
| D | 8 | Rúrové vedenie |  |  |  | 924.97 |  |  |  |  | 13.7896 |  | 0.22713 |  | 0 | 1 | D | 1 | ROZPOCET | [6 empty] | 924.97
28 | K | 871313121 | Montáž potrubia z kanalizačných rúr z tvrdého PVC tesn. gumovým krúžkom v skl. do 20% DN 150, DN 200 | m | 57.2 | 0.62 | 35.46 |  |  | znížená | 0.071 | 4.0612 | 5.44e-06 | 0.00031117 | 0 | 0 | 4 | K | 2 | ROZPOCET | 0 | 35.46 | 0 | 0 | 0 | 2 | 35.46 | 4 | -913128565
29 | M | 2861102500 | Kanalizačné rúry PVC-U hladké s hrdlom 160x 4.0x5000 | kus | 11.44 | 16.75 | 191.62 |  |  | znížená | 0 | 0 | 0 | 0 | 0 | 0 | 8 | M | 2 | ROZPOCET | 0 | 191.62 | 0 | 0 | 0 | 2 | 191.62 | 4 | 2052491167
30 | M | 5922470220 | Vyrovnávací prstenec TBW 625/100 | ks | 2 | 7.34 | 14.68 |  |  | znížená | 0 | 0 | 0 | 0 | 0 | 0 | 8 | M | 2 | ROZPOCET | 0 | 14.68 | 0 | 0 | 0 | 2 | 14.68 | 4 | 1295496181
31 | K | 891315111 | Montáž vodovodnej armatúry na potrubí, koncová klapka (žabia) hrdlová DN 150 | ks | 1 | 10.36 | 10.36 |  |  | znížená | 1.063 | 1.063 | 0.00072146 | 0.00072146 | 0 | 0 | 4 | K | 2 | ROZPOCET | 0 | 10.36 | 0 | 0 | 0 | 2 | 10.36 | 4 | -1744119615
32 | M | 4228401500 | Klapka koncová L 55-067-601 P1, D 150 mm | kus | 1.01 | 45.9 | 46.36 |  |  | znížená | 0 | 0 | 0 | 0 | 0 | 0 | 8 | M | 2 | ROZPOCET | 0 | 46.36 | 0 | 0 | 0 | 2 | 46.36 | 4 | 846431124
33 | K | 892311000 | Skúška tesnosti kanalizácie D 150 | m | 57.2 | 1 | 57.2 |  |  | znížená | 0.057 | 3.2604 | 0 | 0 | 0 | 0 | 4 | K | 2 | ROZPOCET | 0 | 57.2 | 0 | 0 | 0 | 2 | 57.2 | 4 | 1307754847
34 | K | 894421111 | Zriadenie šachiet prefabrikovaných do 4t | ks | 1 | 27.53 | 27.53 |  |  | znížená | 1.838 | 1.838 | 0.0495 | 0.0495 | 0 | 0 | 4 | K | 2 | ROZPOCET | 0 | 27.53 | 0 | 0 | 0 | 2 | 27.53 | 4 | -1469412248
35 | M | 5922470070 | Tesniaca pena PUR 750 ml pre spoj 4-5 skruží TECHNO TIP | ks | 1.01 | 5.28 | 5.33 |  |  | znížená | 0 | 0 | 0 | 0 | 0 | 0 | 8 | M | 2 | ROZPOCET | 0 | 5.33 | 0 | 0 | 0 | 2 | 5.33 | 4 | -2073078649
36 | M | 5922470180 | Skruž betónová prechodová TBS 1000/625-S s poplastovanou stupačkou | ks | 1.01 | 36.86 | 37.23 |  |  | znížená | 0 | 0 | 0 | 0 | 0 | 0 | 8 | M | 2 | ROZPOCET | 0 | 37.23 | 0 | 0 | 0 | 2 | 37.23 | 4 | 2080770152
37 | M | 5922470150 | Skruž betónová rovná TBS 1000/250-S s poplastovanou stupačkou | ks | 1.01 | 18.97 | 19.16 |  |  | znížená | 0 | 0 | 0 | 0 | 0 | 0 | 8 | M | 2 | ROZPOCET | 0 | 19.16 | 0 | 0 | 0 | 2 | 19.16 | 4 | -276116155
38 | M | 5922470170 | Skruž betónová rovná TBS 1000/1000-S s poplastovanou stupačkou | ks | 1.01 | 52.33 | 52.85 |  |  | znížená | 0 | 0 | 0 | 0 | 0 | 0 | 8 | M | 2 | ROZPOCET | 0 | 52.85 | 0 | 0 | 0 | 2 | 52.85 | 4 | 1432826261
39 | M | 5922470230 | Šachtové kanalizačné dno DN 1000 H 1000 s otvorom DN 150 | ks | 1.01 | 248.3 | 250.78 |  |  | znížená | 0 | 0 | 0 | 0 | 0 | 0 | 8 | M | 2 | ROZPOCET | 0 | 250.78 | 0 | 0 | 0 | 2 | 250.78 | 4 | 1966205049
40 | K | 895641112 | Zhotovenie drenážneho vyústenia typového z betónových prefabrikovaných dielcov päťdielne | ks | 1 | 14.95 | 14.95 |  |  | znížená | 1.485 | 1.485 | 0.16958 | 0.16958 | 0 | 0 | 4 | K | 2 | ROZPOCET | 0 | 14.95 | 0 | 0 | 0 | 2 | 14.95 | 4 | 1592777982
41 | M | 5922774000 | Tvárnica priekopová a melioračná-betónová výusť melioračná TBM 14-110 112x60x74 | kus | 1.02 | 36.67 | 37.4 |  |  | znížená | 0 | 0 | 0 | 0 | 0 | 0 | 8 | M | 2 | ROZPOCET | 0 | 37.4 | 0 | 0 | 0 | 2 | 37.4 | 4 | 93372080
42 | K | 899102111 | Osadenie poklopu liatinového a oceľového vrátane rámu hmotn. nad 50 do 100 kg | ks | 1 | 14.31 | 14.31 |  |  | znížená | 1.002 | 1.002 | 0.0063 | 0.0063 | 0 | 0 | 4 | K | 2 | ROZPOCET | 0 | 14.31 | 0 | 0 | 0 | 2 | 14.31 | 4 | 1836847241
43 | M | 5524214200 | Poklop T-600P | kus | 1 | 68.85 | 68.85 |  |  | znížená | 0 | 0 | 0 | 0 | 0 | 0 | 8 | M | 2 | ROZPOCET | 0 | 68.85 | 0 | 0 | 0 | 2 | 68.85 | 4 | 2032187915
44 | K | 899502211 | Stúpadlo do šachty a drobných objektov liatinové zapustené-kapsové osadené do vynechaných otvorov | kus | 1 | 11.21 | 11.21 |  |  | znížená | 0 | 0 | 0 | 0 | 0 | 0 | 4 | K | 2 | ROZPOCET | 0 | 11.21 | 0 | 0 | 0 | 2 | 11.21 | 4 | 1014711020
45 | M | 5524378500 | Stupadlo šachtové kapsové | kus | 1 | 8.87 | 8.87 |  |  | znížená | 0 | 0 | 0 | 0 | 0 | 0 | 8 | M | 2 | ROZPOCET | 0 | 8.87 | 0 | 0 | 0 | 2 | 8.87 | 4 | 2040439100
46 | K | 899712111 | Orientačná tabuľka na vodovodných a kanalizačných radoch na murive | ks | 1 | 4.09 | 4.09 |  |  | znížená | 0.318 | 0.318 | 0.0002192 | 0.0002192 | 0 | 0 | 4 | K | 2 | ROZPOCET | 0 | 4.09 | 0 | 0 | 0 | 2 | 4.09 | 4 | 741765727
47 | K | 899713111 | Orientačná tabuľka na vodovodných a kanalizačných radoch na stĺpiku oceľovom alebo betónovom | ks | 2 | 4.92 | 9.84 |  |  | znížená | 0.381 | 0.762 | 0.00024972 | 0.00049944 | 0 | 0 | 4 | K | 2 | ROZPOCET | 0 | 9.84 | 0 | 0 | 0 | 2 | 9.84 | 4 | 1470347143
48 | M | 5923418000 | Stĺpik železobetónový KZS 4-240 8x8x240 | kus | 2 | 3.1 | 6.2 |  |  | znížená | 0 | 0 | 0 | 0 | 0 | 0 | 8 | M | 2 | ROZPOCET | 0 | 6.2 | 0 | 0 | 0 | 2 | 6.2 | 4 | -1911610728
49 | M | 4044530910 | Značka výstražná Fe na oplotenie | kus | 3 | 0.23 | 0.69 |  |  | znížená | 0 | 0 | 0 | 0 | 0 | 0 | 8 | M | 2 | ROZPOCET | 0 | 0.69 | 0 | 0 | 0 | 2 | 0.69 | 4 | -924927748
| D | 99 | Presun hmôt HSV |  |  |  | 444.98 |  |  |  |  | 29.0128 |  | 0 |  | 0 | 1 | D | 1 | ROZPOCET | [6 empty] | 444.98
50 | K | 998276101 | Presun hmôt pre rúrové vedenie hĺbené z rúr z plast., hmôt alebo sklolamin. v otvorenom výkope | T | 22.508 | 19.77 | 444.98 |  |  | znížená | 1.289 | 29.0128 | 0 | 0 | 0 | 0 | 4 | K | 2 | ROZPOCET | 0 | 444.98 | 0 | 0 | 0 | 2 | 444.98 | 4 | 1261629080
| D | M | Práce a dodávky M |  |  |  | 39.47 |  |  |  |  | 1.859 |  | 0.012012 |  | 0 | 3 | D | 0 | ROZPOCET | [6 empty] | 39.47
| D | 46-M | Zemné práce pri extr.mont.prácach |  |  |  | 39.47 |  |  |  |  | 1.859 |  | 0.012012 |  | 0 | 3 | D | 1 | ROZPOCET | [6 empty] | 39.47
51 | K | 460490012 | Rozvinutie a uloženie výstražnej fólie z PVC do ryhy, šírka 33 cm | M | 57.2 | 0.3 | 17.16 |  |  | znížená | 0.0325 | 1.859 | 0 | 0 | 0 | 0 | 64 | K | 2 | ROZPOCET | 0 | 17.16 | 0 | 0 | 0 | 2 | 17.16 | 64 | 1734363997
52 | M | 2830002000 | Fólia červená v m | M | 57.2 | 0.39 | 22.31 |  |  | znížená | 0 | 0 | 0.00021 | 0.012012 | 0 | 0 | 256 | M | 2 | ROZPOCET | 0 | 22.31 | 0 | 0 | 0 | 2 | 22.31 | 64 | -1829472114

## 2-Pripojky - SO 08 Rozvád...
{d490c3d0-9d93-4359-a81a-020aa4225148}
0
| KRYCÍ LIST ROZPOČTU | [7 empty] | v --- nižšie sa nachádzajú doplnkové a pomocné údaje k zostavám --- v | [8 empty] | False
Stavba:
Verejný vodovod v obci Janov vr. Zmeny
Objekt:
2-Pripojky - SO 08 Rozvádzacie potrubie, časť 2 - Pripojky
| JKSO: |  |  |  |  | KS:
| Miesto: |  | Obec Janov |  |  | Dátum: | 21. 9. 2020
| Objednávateľ: |  |  |  |  | IČO: | 00690627
|  | Obec Janov |  |  |  | IČ DPH:
| Zhotoviteľ: |  |  |  |  | IČO: | 31437842
|  | EKOFORM spol. s r.o. Levice |  |  |  | IČ DPH: | SK2020402263
| Projektant: |  |  |  |  | IČO:
IČ DPH:
| Spracovateľ: |  |  |  |  | IČO:
|  | Ing. Mihálková |  |  |  | IČ DPH:
Poznámka:
| Cena bez DPH | [5 empty] | 16682.04
|  |  | Základ dane |  |  | Sadzba dane | Výška dane
| DPH | základná | 0 |  |  | 20% | 0
|  | znížená | 16682.04 |  |  | 20% | 3336.41
|  | zákl. prenesená | 0 |  |  | 20% | 0
|  | zníž. prenesená | 0 |  |  | 20% | 0
|  | nulová | 0 |  |  | 0% | 0
| Cena s DPH |  |  | v | EUR |  | 20018.45
| Projektant |  |  | Spracovateľ
| Dátum a podpis: |  | Pečiatka | Dátum a podpis: |  |  | Pečiatka
| Objednávateľ |  |  | Zhotoviteľ
| Dátum a podpis: |  | Pečiatka | Dátum a podpis: |  |  | Pečiatka
REKAPITULÁCIA ROZPOČTU
Stavba:
Verejný vodovod v obci Janov vr. Zmeny
Objekt:
2-Pripojky - SO 08 Rozvádzacie potrubie, časť 2 - Pripojky
Miesto: |  |  | Obec Janov |  |  | Dátum: | 21. 9. 2020
Objednávateľ: |  |  | Obec Janov |  |  | Projektant:
Zhotoviteľ: |  |  | EKOFORM spol. s r.o. Levice |  |  | Spracovateľ: | Ing. Mihálková
Kód dielu - Popis | [6 empty] | Cena celkom [EUR]
Náklady z rozpočtu | [6 empty] | 16682.04 | [11 empty] | -1
| HSV - Práce a dodávky HSV | [5 empty] | 16682.04
| 1 - Zemné práce | [5 empty] | 10559.41
| 4 - Vodorovné konštrukcie | [5 empty] | 516.22
| 5 - Komunikácie | [5 empty] | 325.08
| 8 - Rúrové vedenie | [5 empty] | 5068.85
| 9 - Ostatné konštrukcie a práce-búranie | [5 empty] | 88.19
| 99 - Presun hmôt HSV | [5 empty] | 124.29
ROZPOČET
Stavba:
Verejný vodovod v obci Janov vr. Zmeny
Objekt:
2-Pripojky - SO 08 Rozvádzacie potrubie, časť 2 - Pripojky
Miesto: |  |  | Obec Janov |  |  | Dátum: | 21. 9. 2020
Objednávateľ: |  |  | Obec Janov |  |  | Projektant:
Zhotoviteľ: |  |  | EKOFORM spol. s r.o. Levice |  |  | Spracovateľ: | Ing. Mihálková
PČ | Typ | Kód | Popis | MJ | Množstvo | J.cena [EUR] | Cena celkom [EUR] | Cenová sústava |  | DPH | J. Nh [h] | Nh celkom [h] | J. hmotnosť [t] | Hmotnosť celkom [t] | J. suť [t] | Suť Celkom [t]
Náklady z rozpočtu | [6 empty] | 16682.04 |  |  |  |  | 679.9955 |  | 72.5943 |  | 17.28 |  | D | -1 | [7 empty] | 16682.04
| D | HSV | Práce a dodávky HSV |  |  |  | 16682.04 |  |  |  |  | 679.9955 |  | 72.5943 |  | 17.28 | 1 | D | 0 | ROZPOCET | [6 empty] | 16682.04
| D | 1 | Zemné práce |  |  |  | 10559.41 |  |  |  |  | 544.2124 |  | 6.3965 |  | 17.28 | 1 | D | 1 | ROZPOCET | [6 empty] | 10559.41
1 | K | 113107123 | Odstránenie krytu v ploche do 200 m2 z kameniva hrubého drveného, hr.200 do 300 mm, -0,40000t | m2 | 27 | 10.44 | 281.88 |  |  | znížená | 1.005 | 27.135 | 0 | 0 | 0.4 | 10.8 | 4 | K | 2 | ROZPOCET | 0 | 281.88 | 0 | 0 | 0 | 2 | 281.88 | 4 | -1504157759
2 | K | 113152110 | Frézovanie asf. podkladu alebo krytu bez prek., plochy do 500 m2, pruh š. do 0,5 m, hr. do 30 mm 0,076 t | m2 | 27 | 6.04 | 163.08 |  |  | znížená | 0 | 0 | 0 | 0 | 0 | 0 | 4 | K | 2 | ROZPOCET | 0 | 163.08 | 0 | 0 | 0 | 2 | 163.08 | 4 | -1577578809
3 | K | 113307112 | Odstránenie podkladu v ploche do 200m2 z kameniva ťaženého, hr.100- 200mm, -0,24000t | m2 | 27 | 2.36 | 63.72 |  |  | znížená | 0.355 | 9.585 | 0 | 0 | 0.24 | 6.48 | 4 | K | 2 | ROZPOCET | 0 | 63.72 | 0 | 0 | 0 | 2 | 63.72 | 4 | 1857313494
4 | K | 119001422 | Dočasné zaistenie káblov a káblových tratí do 6 káblov | m | 29 | 6.82 | 197.78 |  |  | znížená | 0.615 | 17.835 | 0.059535 | 1.7265 | 0 | 0 | 4 | K | 2 | ROZPOCET | 0 | 197.78 | 0 | 0 | 0 | 2 | 197.78 | 4 | 2041260381
5 | K | 130001101 | Príplatok k cenám za sťaženie výkopu pre všetky triedy | m3 | 37.7 | 11.08 | 417.72 |  |  | znížená | 1.667 | 62.8459 | 0 | 0 | 0 | 0 | 4 | K | 2 | ROZPOCET | 0 | 417.72 | 0 | 0 | 0 | 2 | 417.72 | 4 | -447703260
6 | K | 131201201 | Výkop zapaženej jamy v hornine 3, do 100 m3 | m3 | 78.3 | 18.65 | 1460.3 |  |  | znížená | 2.806 | 219.7098 | 0 | 0 | 0 | 0 | 4 | K | 2 | ROZPOCET | 0 | 1460.3 | 0 | 0 | 0 | 2 | 1460.3 | 4 | 631349808
7 | K | 132201201 | Výkop ryhy šírky 600-2000mm horn.3 do 100m3 | m3 | 34.71 | 10.44 | 362.37 |  |  | znížená | 1.509 | 52.3774 | 0 | 0 | 0 | 0 | 4 | K | 2 | ROZPOCET | 0 | 362.37 | 0 | 0 | 0 | 2 | 362.37 | 4 | -593923241
8 | K | 132201209 | Príplatok k cenám za lepivosť pri hĺbení rýh š. nad 600 do 2 000 mm zapaž. i nezapažených, s urovnaním dna v hornine 3 | m3 | 34.71 | 0.59 | 20.48 |  |  | znížená | 0.08 | 2.7768 | 0 | 0 | 0 | 0 | 4 | K | 2 | ROZPOCET | 0 | 20.48 | 0 | 0 | 0 | 2 | 20.48 | 4 | 1649096917
9 | K | 141702300 | Mikrotunelovanie so zat. rúry dľ. do 120 m, hĺ. do 10 m, v hor. tr. III - D 63 mm | M | 25 | 206.56 | 5164 |  |  | znížená | 0 | 0 | 0 | 0 | 0 | 0 | 4 | K | 2 | ROZPOCET | 0 | 5164 | 0 | 0 | 0 | 2 | 5164 | 4 | 712912673
10 | M | 286112140 | PE-100 SDR 11,0 (0,7 Mpa) 63 x 5.8 nav (chránička) | bm | 27.5 | 2.49 | 68.48 |  |  | znížená | 0 | 0 | 0 | 0 | 0 | 0 | 8 | M | 2 | ROZPOCET | 0 | 68.48 | 0 | 0 | 0 | 2 | 68.48 | 4 | 1968300193
11 | K | 141720012 | Neriadené zemné pretláčanie v hornine tr. 3-4, priemer pretláčania cez 50 do 63 mm | m | 25 | 34.63 | 865.75 |  |  | znížená | 1.027 | 25.675 | 0 | 0 | 0 | 0 | 4 | K | 2 | ROZPOCET | 0 | 865.75 | 0 | 0 | 0 | 2 | 865.75 | 4 | 1546919531
12 | K | 151101101 | Paženie a rozopretie stien rýh pre podzemné vedenie, príložné do 2 m | m2 | 165.62 | 2.51 | 415.71 |  |  | znížená | 0.249 | 41.2394 | 0.028197 | 4.67 | 0 | 0 | 4 | K | 2 | ROZPOCET | 0 | 415.71 | 0 | 0 | 0 | 2 | 415.71 | 4 | -1634068941
13 | K | 151101111 | Odstránenie paženia rýh pre podzemné vedenie, príložné hĺbky do 2 m | m2 | 165.62 | 1.45 | 240.15 |  |  | znížená | 0.188 | 31.1366 | 0 | 0 | 0 | 0 | 4 | K | 2 | ROZPOCET | 0 | 240.15 | 0 | 0 | 0 | 2 | 240.15 | 4 | 154484965
14 | K | 162501102 | Vodorovné premiestnenie výkopku po spevnenej ceste z horniny tr.1-4, do 100 m3 na vzdialenosť do 3000 m | m3 | 82.81 | 3.23 | 267.48 |  |  | znížená | 0.071 | 5.8795 | 0 | 0 | 0 | 0 | 4 | K | 2 | ROZPOCET | 0 | 267.48 | 0 | 0 | 0 | 2 | 267.48 | 4 | -658785724
15 | K | 167101102 | Nakladanie neuľahnutého výkopku z hornín tr.1-4 nad 100 do 1000 m3 | m3 | 82.81 | 1.39 | 115.11 |  |  | znížená | 0.087 | 7.2045 | 0 | 0 | 0 | 0 | 4 | K | 2 | ROZPOCET | 0 | 115.11 | 0 | 0 | 0 | 2 | 115.11 | 4 | -570226341
16 | K | 171201101 | Uloženie sypaniny do násypov s rozprestretím sypaniny vo vrstvách a s hrubým urovnaním nezhutnených | m3 | 82.81 | 0.71 | 58.8 |  |  | znížená | 0.031 | 2.5671 | 0 | 0 | 0 | 0 | 4 | K | 2 | ROZPOCET | 0 | 58.8 | 0 | 0 | 0 | 2 | 58.8 | 4 | 1278540785
17 | K | 174101101 | Zásyp zhutnený jám, rýh, šachiet alebo okolo objektu | m3 | 57.33 | 2.14 | 122.69 |  |  | znížená | 0 | 0 | 0 | 0 | 0 | 0 | 4 | K | 2 | ROZPOCET | 0 | 122.69 | 0 | 0 | 0 | 2 | 122.69 | 4 | -373838499
18 | K | 175101101 | Obsyp potrubia sypaninou z vhodných hornín 1 až 4 bez prehodenia sypaniny | m3 | 25.48 | 9.98 | 254.29 |  |  | znížená | 1.501 | 38.2455 | 0 | 0 | 0 | 0 | 4 | K | 2 | ROZPOCET | 0 | 254.29 | 0 | 0 | 0 | 2 | 254.29 | 4 | 387333519
19 | K | 175101109 | Obsyp potrubia príplatok za prehodenie sypaniny | m3 | 25.48 | 0.77 | 19.62 |  |  | znížená | 0 | 0 | 0 | 0 | 0 | 0 | 4 | K | 2 | ROZPOCET | 0 | 19.62 | 0 | 0 | 0 | 2 | 19.62 | 4 | -1153604837
| D | 4 | Vodorovné konštrukcie |  |  |  | 516.22 |  |  |  |  | 31.7481 |  | 48.1768 |  | 0 | 1 | D | 1 | ROZPOCET | [6 empty] | 516.22
20 | K | 451573111 | Lôžko pod potrubie, stoky a drobné objekty, v otvorenom výkope z piesku a štrkopiesku do 63 mm | m3 | 25.48 | 20.26 | 516.22 |  |  | znížená | 1.246 | 31.7481 | 1.8908 | 48.1768 | 0 | 0 | 4 | K | 2 | ROZPOCET | 0 | 516.22 | 0 | 0 | 0 | 2 | 516.22 | 4 | -1516900005
| D | 5 | Komunikácie |  |  |  | 325.08 |  |  |  |  | 1.5962 |  | 17.9874 |  | 0 | 1 | D | 1 | ROZPOCET | [6 empty] | 325.08
21 | K | 564661111 | Podklad z kameniva hrubého drveného veľ. 63-125 mm s rozprestretím a zhutnením, po zhutnení hr. 200 mm | m2 | 27 | 3.38 | 91.26 |  |  | znížená | 0.035 | 0.945 | 0.38626 | 10.429 | 0 | 0 | 4 | K | 2 | ROZPOCET | 0 | 91.26 | 0 | 0 | 0 | 2 | 91.26 | 4 | -252288722
22 | K | 564851111 | Podklad zo štrkodrviny s rozprestretím a zhutnením, po zhutnení hr. 150 mm | m2 | 27 | 2.72 | 73.44 |  |  | znížená | 0.02412 | 0.65124 | 0.27994 | 7.5584 | 0 | 0 | 4 | K | 2 | ROZPOCET | 0 | 73.44 | 0 | 0 | 0 | 2 | 73.44 | 4 | 1845705608
23 | K | 577124131 | Asfaltový betón vrstva obrusná AC 8 O v pruhu š. do 3 m z modifik. asfaltu tr. II, po zhutnení hr. 30 mm | m2 | 27 | 5.94 | 160.38 |  |  | znížená | 0 | 0 | 0 | 0 | 0 | 0 | 4 | K | 2 | ROZPOCET | 0 | 160.38 | 0 | 0 | 0 | 2 | 160.38 | 4 | 487257595
| D | 8 | Rúrové vedenie |  |  |  | 5068.85 |  |  |  |  | 97.3323 |  | 0 |  | 0 | 1 | D | 1 | ROZPOCET | [6 empty] | 5068.85
24 | K | 871161121 | Montáž potrubia z tlakových rúrok polyetylénových vonkajšieho priemeru 32 mm | m | 88.7 | 0.08 | 7.1 |  |  | znížená | 0.009 | 0.7983 | 0 | 0 | 0 | 0 | 4 | K | 2 | ROZPOCET | 0 | 7.1 | 0 | 0 | 0 | 2 | 7.1 | 4 | 1304853157
25 | M | 2865022032 | Tlakové potrubie HD-PE PE100 SDR11 PN16 D32x3 | m | 96.949 | 0.77 | 74.65 |  |  | znížená | 0 | 0 | 0 | 0 | 0 | 0 | 8 | M | 2 | ROZPOCET | 0 | 74.65 | 0 | 0 | 0 | 2 | 74.65 | 4 | -1531802244
26 | K | 871181121 | Montáž potrubia z tlakových rúrok polyetylénových vonkajšieho priemeru 50 mm | m | 25 | 0.08 | 2 |  |  | znížená | 0.009 | 0.225 | 0 | 0 | 0 | 0 | 4 | K | 2 | ROZPOCET | 0 | 2 | 0 | 0 | 0 | 2 | 2 | 4 | 1295471217
27 | M | 2865022040 | Tlakové potrubie HD-PE PE100 SDR17 PN10 D50x3 | m | 27.598 | 1.19 | 32.84 |  |  | znížená | 0 | 0 | 0 | 0 | 0 | 0 | 8 | M | 2 | ROZPOCET | 0 | 32.84 | 0 | 0 | 0 | 2 | 32.84 | 4 | -600146327
28 | K | 891269111 | Montáž navrtávacieho pásu s ventilom Jt 1 MPa na potr. z rúr liat., oceľ., plast., DN 100 | ks | 29 | 28.32 | 821.28 |  |  | znížená | 3.321 | 96.309 | 0 | 0 | 0 | 0 | 4 | K | 2 | ROZPOCET | 0 | 821.28 | 0 | 0 | 0 | 2 | 821.28 | 4 | 1240460459
29 | M | 4228504253 | Navrtávací pás HOD 510 D110/1 1/4" s uzáverom | kus | 29.29 | 85.68 | 2509.57 |  |  | znížená | 0 | 0 | 0 | 0 | 0 | 0 | 8 | M | 2 | ROZPOCET | 0 | 2509.57 | 0 | 0 | 0 | 2 | 2509.57 | 4 | -2145659329
30 | M | 422870001 | Súprava zemná teleskopická pre navrtávací pás 1,5 m | kus | 29.29 | 20.66 | 605.13 |  |  | znížená | 0 | 0 | 0 | 0 | 0 | 0 | 8 | M | 2 | ROZPOCET | 0 | 605.13 | 0 | 0 | 0 | 2 | 605.13 | 4 | -1557316627
31 | K | 899401112 | Osadenie poklopu liatinového posúvačového | KUS | 29 | 13.4 | 388.6 |  |  | znížená | 0 | 0 | 0 | 0 | 0 | 0 | 4 | K | 2 | ROZPOCET | 0 | 388.6 | 0 | 0 | 0 | 2 | 388.6 | 4 | 220338307
32 | M | 4229135200 | Poklop Y 4504 - posúvačový | Kus | 29 | 9.03 | 261.87 |  |  | znížená | 0 | 0 | 0 | 0 | 0 | 0 | 8 | M | 2 | ROZPOCET | 0 | 261.87 | 0 | 0 | 0 | 2 | 261.87 | 4 | -500358020
33 | M | 4229135450 | Podkladová doska 3490 k ulič. poklopom 1750, 2050 PN 10 | kus | 29 | 7.65 | 221.85 |  |  | znížená | 0 | 0 | 0 | 0 | 0 | 0 | 8 | M | 2 | ROZPOCET | 0 | 221.85 | 0 | 0 | 0 | 2 | 221.85 | 4 | 100297436
34 | K | 899713111 | Orientačná tabuľka na vodovodných a kanalizačných radoch na stĺpiku oceľovom alebo betónovom | KUS | 29 | 4.9 | 142.1 |  |  | znížená | 0 | 0 | 0 | 0 | 0 | 0 | 4 | K | 2 | ROZPOCET | 0 | 142.1 | 0 | 0 | 0 | 2 | 142.1 | 4 | -866589423
35 | M | 423940000 | Znak čisty, malý, vodáreňský, orientačný | tks | 0.018 | 103.11 | 1.86 |  |  | znížená | 0 | 0 | 0 | 0 | 0 | 0 | 8 | M | 2 | ROZPOCET | 0 | 1.86 | 0 | 0 | 0 | 2 | 1.86 | 4 | -144929834
| D | 9 | Ostatné konštrukcie a práce-búranie |  |  |  | 88.19 |  |  |  |  | 1.9197 |  | 0.0336 |  | 0 | 1 | D | 1 | ROZPOCET | [6 empty] | 88.19
36 | K | 919735111 | Rezanie existujúceho asfaltového krytu alebo podkladu hĺbky do 50 mm | m | 20 | 3.23 | 64.6 |  |  | znížená | 0.06602 | 1.3204 | 0.00168 | 0.0336 | 0 | 0 | 4 | K | 2 | ROZPOCET | 0 | 64.6 | 0 | 0 | 0 | 2 | 64.6 | 4 | 445467906
37 | K | 979082213 | Vodorovná doprava sutiny so zložením a hrubým urovnaním na vzdialenosť do 1 km | t | 19.332 | 1.22 | 23.59 |  |  | znížená | 0.031 | 0.59929 | 0 | 0 | 0 | 0 | 4 | K | 2 | ROZPOCET | 0 | 23.59 | 0 | 0 | 0 | 2 | 23.59 | 4 | 662849125
| D | 99 | Presun hmôt HSV |  |  |  | 124.29 |  |  |  |  | 3.1868 |  | 0 |  | 0 | 1 | D | 1 | ROZPOCET | [6 empty] | 124.29
38 | K | 998225111 | Presun hmôt pre pozemnú komunikáciu a letisko s krytom asfaltovým akejkoľvek dĺžky objektu | t | 79.67 | 1.56 | 124.29 |  |  | znížená | 0.04 | 3.1868 | 0 | 0 | 0 | 0 | 4 | K | 2 | ROZPOCET | 0 | 124.29 | 0 | 0 | 0 | 2 | 124.29 | 4 | 1866347382

## Zhlavie - 2. Zhlavie stud...
{0f19502d-b3c7-4419-ba19-1f95691f3ca3}
0
| KRYCÍ LIST ROZPOČTU | [7 empty] | v --- nižšie sa nachádzajú doplnkové a pomocné údaje k zostavám --- v | [8 empty] | False
Stavba:
Verejný vodovod v obci Janov vr. Zmeny
Objekt:
Zhlavie - 2. Zhlavie studne a ČS
| JKSO: |  |  |  |  | KS:
| Miesto: |  | Obec Janov |  |  | Dátum: | 21. 9. 2020
| Objednávateľ: |  |  |  |  | IČO: | 00690627
|  | Obec Janov |  |  |  | IČ DPH:
| Zhotoviteľ: |  |  |  |  | IČO: | 31437842
|  | EKOFORM spol. s r.o. Levice |  |  |  | IČ DPH: | SK2020402263
| Projektant: |  |  |  |  | IČO:
IČ DPH:
| Spracovateľ: |  |  |  |  | IČO:
|  | Ing. Mihálková |  |  |  | IČ DPH:
Poznámka:
| Cena bez DPH | [5 empty] | 5875.62
|  |  | Základ dane |  |  | Sadzba dane | Výška dane
| DPH | základná | 0 |  |  | 20% | 0
|  | znížená | 5875.62 |  |  | 20% | 1175.12
|  | zákl. prenesená | 0 |  |  | 20% | 0
|  | zníž. prenesená | 0 |  |  | 20% | 0
|  | nulová | 0 |  |  | 0% | 0
| Cena s DPH |  |  | v | EUR |  | 7050.74
| Projektant |  |  | Spracovateľ
| Dátum a podpis: |  | Pečiatka | Dátum a podpis: |  |  | Pečiatka
| Objednávateľ |  |  | Zhotoviteľ
| Dátum a podpis: |  | Pečiatka | Dátum a podpis: |  |  | Pečiatka
REKAPITULÁCIA ROZPOČTU
Stavba:
Verejný vodovod v obci Janov vr. Zmeny
Objekt:
Zhlavie - 2. Zhlavie studne a ČS
Miesto: |  |  | Obec Janov |  |  | Dátum: | 21. 9. 2020
Objednávateľ: |  |  | Obec Janov |  |  | Projektant:
Zhotoviteľ: |  |  | EKOFORM spol. s r.o. Levice |  |  | Spracovateľ: | Ing. Mihálková
Kód dielu - Popis | [6 empty] | Cena celkom [EUR]
Náklady z rozpočtu | [6 empty] | 5875.62 | [11 empty] | -1
| HSV - Práce a dodávky HSV | [5 empty] | 5458.17
| 1 - Zemné práce | [5 empty] | 2743.59
| 2 - Zakladanie | [5 empty] | 1568.44
| 3 - Zvislé a kompletné konštrukcie | [5 empty] | 457.47
| 4 - Vodorovné konštrukcie | [5 empty] | 88.21
| 5 - Komunikácie | [5 empty] | 32.35
| 9 - Ostatné konštrukcie a práce-búranie | [5 empty] | 101.43
| 99 - Presun hmôt HSV | [5 empty] | 466.68
| PSV - Práce a dodávky PSV | [5 empty] | 417.45
| 711 - Izolácie proti vode a vlhkosti | [5 empty] | 183.69
| 767 - Konštrukcie doplnkové kovové | [5 empty] | 233.76
ROZPOČET
Stavba:
Verejný vodovod v obci Janov vr. Zmeny
Objekt:
Zhlavie - 2. Zhlavie studne a ČS
Miesto: |  |  | Obec Janov |  |  | Dátum: | 21. 9. 2020
Objednávateľ: |  |  | Obec Janov |  |  | Projektant:
Zhotoviteľ: |  |  | EKOFORM spol. s r.o. Levice |  |  | Spracovateľ: | Ing. Mihálková
PČ | Typ | Kód | Popis | MJ | Množstvo | J.cena [EUR] | Cena celkom [EUR] | Cenová sústava |  | DPH | J. Nh [h] | Nh celkom [h] | J. hmotnosť [t] | Hmotnosť celkom [t] | J. suť [t] | Suť Celkom [t]
Náklady z rozpočtu | [6 empty] | 5875.62 |  |  |  |  | 467.3346 |  | 8.6665 |  | 0 |  | D | -1 | [7 empty] | 5875.62
| D | HSV | Práce a dodávky HSV |  |  |  | 5458.17 |  |  |  |  | 450.176 |  | 8.5256 |  | 0 | 1 | D | 0 | ROZPOCET | [6 empty] | 5458.17
| D | 1 | Zemné práce |  |  |  | 2743.59 |  |  |  |  | 390.2936 |  | 1.0316 |  | 0 | 1 | D | 1 | ROZPOCET | [6 empty] | 2743.59
1 | K | 131201201 | Výkop zapaženej jamy v hornine 3, do 100 m3 | M3 | 49.92 | 18.65 | 931.01 |  |  | znížená | 2.806 | 140.0755 | 0 | 0 | 0 | 0 | 4 | K | 2 | ROZPOCET | 0 | 931.01 | 0 | 0 | 0 | 2 | 931.01 | 4 | 299994727
2 | K | 131201209 | Príplatok za lepivosť pri hĺbení zapažených jám a zárezov s urovnaním dna v hornine 3 | M3 | 49.92 | 0.98 | 48.92 |  |  | znížená | 0.102 | 5.0918 | 0 | 0 | 0 | 0 | 4 | K | 2 | ROZPOCET | 0 | 48.92 | 0 | 0 | 0 | 2 | 48.92 | 4 | 802491313
3 | K | 151101201 | Paženie stien bez rozopretia alebo vzopretia, príložné hĺbky do 4m | M2 | 36.16 | 2.09 | 75.57 |  |  | znížená | 0.168 | 6.0749 | 0.02853 | 1.0316 | 0 | 0 | 4 | K | 2 | ROZPOCET | 0 | 75.57 | 0 | 0 | 0 | 2 | 75.57 | 4 | -515723280
4 | K | 151101211 | Odstránenie paženia stien príložné hĺbky do 4 m | M2 | 36.16 | 0.7 | 25.31 |  |  | znížená | 0.09 | 3.2544 | 0 | 0 | 0 | 0 | 4 | K | 2 | ROZPOCET | 0 | 25.31 | 0 | 0 | 0 | 2 | 25.31 | 4 | 231189106
5 | K | 161101501 | Zvislé premiestnenie výkopku z horniny I až IV, nosením za každé 3 m výšky | M3 | 49.92 | 23.96 | 1196.08 |  |  | znížená | 3.603 | 179.8618 | 0 | 0 | 0 | 0 | 4 | K | 2 | ROZPOCET | 0 | 1196.08 | 0 | 0 | 0 | 2 | 1196.08 | 4 | 1066084583
6 | K | 162201101 | Vodorovné premiestnenie výkopku z horniny 1-4 do 20m | M3 | 49.92 | 0.95 | 47.42 |  |  | znížená | 0.081 | 4.0435 | 0 | 0 | 0 | 0 | 4 | K | 2 | ROZPOCET | 0 | 47.42 | 0 | 0 | 0 | 2 | 47.42 | 4 | 1698007871
7 | K | 174101101 | Zásyp sypaninou so zhutnením jám, šachiet, rýh, zárezov alebo okolo objektov v týchto vykopávkach | M3 | 19.2 | 2.14 | 41.09 |  |  | znížená | 0 | 0 | 0 | 0 | 0 | 0 | 4 | K | 2 | ROZPOCET | 0 | 41.09 | 0 | 0 | 0 | 2 | 41.09 | 4 | 722162650
8 | K | 175101201 | Obsyp objektov sypaninou z vhodných hornín 1 až 4 bez prehodenia sypaniny | M3 | 24.996 | 15.13 | 378.19 |  |  | znížená | 2.076 | 51.8917 | 0 | 0 | 0 | 0 | 4 | K | 2 | ROZPOCET | 0 | 378.19 | 0 | 0 | 0 | 2 | 378.19 | 4 | 325871090
| D | 2 | Zakladanie |  |  |  | 1568.44 |  |  |  |  | 0 |  | 0 |  | 0 | 1 | D | 1 | ROZPOCET | [6 empty] | 1568.44
9 | K | 272313511 | Betón základových klenieb, dosiek, pásov, pätiek, blokov, a základ. múrov, prostý tr.B12,5(zn.II) | M3 | 3.334 | 52.02 | 173.43 |  |  | znížená | 0 | 0 | 0 | 0 | 0 | 0 | 4 | K | 2 | ROZPOCET | 0 | 173.43 | 0 | 0 | 0 | 2 | 173.43 | 4 | 708107565
10 | K | 272313611 | Betón základových klenieb, dosiek, pásov, pätiek, blokov, a základových múrov, prostý tr.B20(zn.III) | M3 | 9.615 | 66.94 | 643.63 |  |  | znížená | 0 | 0 | 0 | 0 | 0 | 0 | 4 | K | 2 | ROZPOCET | 0 | 643.63 | 0 | 0 | 0 | 2 | 643.63 | 4 | -57126471
11 | K | 272351217 | Debnenie stien základ. klenieb, dosiek, pásov, pätiek a blokov, zhotovenie-tradičné | M2 | 50.26 | 11.05 | 555.37 |  |  | znížená | 0 | 0 | 0 | 0 | 0 | 0 | 4 | K | 2 | ROZPOCET | 0 | 555.37 | 0 | 0 | 0 | 2 | 555.37 | 4 | -818244439
12 | K | 272351218 | Debnenie stien základ. klenieb, dosiek, pásov, pätiek a blokov, odstránenie-dielce | M2 | 50.26 | 3.9 | 196.01 |  |  | znížená | 0 | 0 | 0 | 0 | 0 | 0 | 4 | K | 2 | ROZPOCET | 0 | 196.01 | 0 | 0 | 0 | 2 | 196.01 | 4 | 1235859718
| D | 3 | Zvislé a kompletné konštrukcie |  |  |  | 457.47 |  |  |  |  | 9.1289 |  | 4.1796 |  | 0 | 1 | D | 1 | ROZPOCET | [6 empty] | 457.47
13 | K | 311231294 | Murivo nosné z tehál pálených dierovaných CDm dĺžky 240mm P 10-20 MVC 2, 5 | M3 | 2.633 | 128.16 | 337.45 |  |  | znížená | 3.4671 | 9.1289 | 1.5874 | 4.1796 | 0 | 0 | 4 | K | 2 | ROZPOCET | 0 | 337.45 | 0 | 0 | 0 | 2 | 337.45 | 4 | 1816783951
14 | K | 317121101 | Montáž prefabrikovaného prekladu pre svetlosť otvoru od 600 do 1050 mm | KUS | 3 | 3.33 | 9.99 |  |  | znížená | 0 | 0 | 0 | 0 | 0 | 0 | 4 | K | 2 | ROZPOCET | 0 | 9.99 | 0 | 0 | 0 | 2 | 9.99 | 4 | 1214153344
15 | K | 317121103 | Montáž prefabrikovaného prekladu pre svetlosť otvoru nad 1800 do 3750 mm | KUS | 5 | 6.28 | 31.4 |  |  | znížená | 0 | 0 | 0 | 0 | 0 | 0 | 4 | K | 2 | ROZPOCET | 0 | 31.4 | 0 | 0 | 0 | 2 | 31.4 | 4 | 1192848092
16 | M | 5932110600 | Preklad železobetónový RZP 7/10 119x11,5x19 | kus | 3 | 8.36 | 25.08 |  |  | znížená | 0 | 0 | 0 | 0 | 0 | 0 | 8 | M | 2 | ROZPOCET | 0 | 25.08 | 0 | 0 | 0 | 2 | 25.08 | 4 | -1919484092
17 | M | 5932111100 | Preklad železobetónový RZP 12/10 299x11,5x19 | kus | 5 | 10.71 | 53.55 |  |  | znížená | 0 | 0 | 0 | 0 | 0 | 0 | 8 | M | 2 | ROZPOCET | 0 | 53.55 | 0 | 0 | 0 | 2 | 53.55 | 4 | 931631804
| D | 4 | Vodorovné konštrukcie |  |  |  | 88.21 |  |  |  |  | 0 |  | 0.031248 |  | 0 | 1 | D | 1 | ROZPOCET | [6 empty] | 88.21
18 | K | 454811111 | Osadenie prestupu s privarením na výstuž z oceľových rúr vnútorného priemeru do 600 mm | KUS | 2 | 18.74 | 37.48 |  |  | znížená | 0 | 0 | 0 | 0 | 0 | 0 | 4 | K | 2 | ROZPOCET | 0 | 37.48 | 0 | 0 | 0 | 2 | 37.48 | 4 | 866174284
19 | M | 1413539000 | Rúrka bezšvíková 11353.0 D 133 hr.5 mm | m | 0.4 | 19.58 | 7.83 |  |  | znížená | 0 | 0 | 0.01578 | 0.006312 | 0 | 0 | 8 | M | 2 | ROZPOCET | 0 | 7.83 | 0 | 0 | 0 | 2 | 7.83 | 4 | -1691566872
20 | M | 1423111100 | Rúrka bezšvíková 11353.0 D 324 hr.8,0 | m | 0.4 | 107.25 | 42.9 |  |  | znížená | 0 | 0 | 0.06234 | 0.024936 | 0 | 0 | 8 | M | 2 | ROZPOCET | 0 | 42.9 | 0 | 0 | 0 | 2 | 42.9 | 4 | -431389347
| D | 5 | Komunikácie |  |  |  | 32.35 |  |  |  |  | 0.306 |  | 3.2831 |  | 0 | 1 | D | 1 | ROZPOCET | [6 empty] | 32.35
21 | K | 564791111 | Podklad spevnenej plochy z kameniva drveného so zhutnením frakcie 0-63 mm | M3 | 1.7 | 19.03 | 32.35 |  |  | znížená | 0.18 | 0.306 | 1.9312 | 3.2831 | 0 | 0 | 4 | K | 2 | ROZPOCET | 0 | 32.35 | 0 | 0 | 0 | 2 | 32.35 | 4 | 401419586
| D | 9 | Ostatné konštrukcie a práce-búranie |  |  |  | 101.43 |  |  |  |  | 0 |  | 0 |  | 0 | 1 | D | 1 | ROZPOCET | [6 empty] | 101.43
22 | K | 953171021 | Osadenie kovového poklopu liatinového alebo oceľového včítane rámu, hmotnosti do 50 kg | KUS | 1 | 6.36 | 6.36 |  |  | znížená | 0 | 0 | 0 | 0 | 0 | 0 | 4 | K | 2 | ROZPOCET | 0 | 6.36 | 0 | 0 | 0 | 2 | 6.36 | 4 | 2113928421
23 | M | 5524214200 | Poklop T-600P | kus | 1 | 74.97 | 74.97 |  |  | znížená | 0 | 0 | 0 | 0 | 0 | 0 | 8 | M | 2 | ROZPOCET | 0 | 74.97 | 0 | 0 | 0 | 2 | 74.97 | 4 | -1428547971
24 | K | 953943122 | Osadenie drobných kovových predmetov do betónu pred zabetónovaním, hmotnosti 1-5 kg/kus | KUS | 5 | 4.02 | 20.1 |  |  | znížená | 0 | 0 | 0 | 0 | 0 | 0 | 4 | K | 2 | ROZPOCET | 0 | 20.1 | 0 | 0 | 0 | 2 | 20.1 | 4 | -1783177121
| D | 99 | Presun hmôt HSV |  |  |  | 466.68 |  |  |  |  | 50.4475 |  | 0 |  | 0 | 1 | D | 1 | ROZPOCET | [6 empty] | 466.68
25 | K | 998012021 | Presun hmôt pre budovy (801, 803, 812), zvislá konštr. monolit. betónová výšky do 6 m | T | 41.081 | 11.36 | 466.68 |  |  | znížená | 1.228 | 50.4475 | 0 | 0 | 0 | 0 | 4 | K | 2 | ROZPOCET | 0 | 466.68 | 0 | 0 | 0 | 2 | 466.68 | 4 | -2020509319
| D | PSV | Práce a dodávky PSV |  |  |  | 417.45 |  |  |  |  | 17.1587 |  | 0.14091 |  | 0 | 2 | D | 0 | ROZPOCET | [6 empty] | 417.45
| D | 711 | Izolácie proti vode a vlhkosti |  |  |  | 183.69 |  |  |  |  | 11.4013 |  | 0.13854 |  | 0 | 2 | D | 1 | ROZPOCET | [6 empty] | 183.69
26 | K | 711122131 | Zhotovenie izolácie proti zemnej vlhkosti zvislá asfaltovým náterom za tepla | M2 | 42.97 | 0.37 | 15.9 |  |  | znížená | 0.03242 | 1.3931 | 0.0002626 | 0.011284 | 0 | 0 | 16 | K | 2 | ROZPOCET | 0 | 15.9 | 0 | 0 | 0 | 2 | 15.9 | 16 | -639143152
27 | M | 1116235000 | ASFALT POLOFUKANY P 25 | T | 0.073 | 385.7 | 28.16 |  |  | znížená | 0 | 0 | 1 | 0.073 | 0 | 0 | 32 | M | 2 | ROZPOCET | 0 | 28.16 | 0 | 0 | 0 | 2 | 28.16 | 16 | 1574458207
28 | K | 711141559 | Zhotovenie izolácie proti zemnej vlhkosti a tlakovej vode vodorovná NAIP pritavením | M2 | 6.88 | 2.46 | 16.92 |  |  | znížená | 0.21099 | 1.4516 | 0.00054226 | 0.0037307 | 0 | 0 | 16 | K | 2 | ROZPOCET | 0 | 16.92 | 0 | 0 | 0 | 2 | 16.92 | 16 | 1494028782
29 | M | 6283315800 | Pas taz asf sklobit sts 40 a | M2 | 6.88 | 3.48 | 23.94 |  |  | znížená | 0 | 0 | 0.0045 | 0.03096 | 0 | 0 | 32 | M | 2 | ROZPOCET | 0 | 23.94 | 0 | 0 | 0 | 2 | 23.94 | 16 | 1091904629
30 | K | 711142559 | Zhotovenie izolácie proti zemnej vlhkosti a tlakovej vode zvislá NAIP pritavením | M2 | 36.09 | 2.66 | 96 |  |  | znížená | 0.23101 | 8.3372 | 0.00054226 | 0.01957 | 0 | 0 | 16 | K | 2 | ROZPOCET | 0 | 96 | 0 | 0 | 0 | 2 | 96 | 16 | -844569001
31 | K | 998711101 | Presun hmôt pre izoláciu proti vode v objektoch výšky do 6 m | T | 0.139 | 19.92 | 2.77 |  |  | znížená | 1.579 | 0.21948 | 0 | 0 | 0 | 0 | 16 | K | 2 | ROZPOCET | 0 | 2.77 | 0 | 0 | 0 | 2 | 2.77 | 16 | -1023166842
| D | 767 | Konštrukcie doplnkové kovové |  |  |  | 233.76 |  |  |  |  | 5.7573 |  | 0.0023619 |  | 0 | 2 | D | 1 | ROZPOCET | [6 empty] | 233.76
32 | K | 767833100 | Montáž rebríkov do muriva s bočnicami z profilovej ocele, z rúrok alebo z tenkostenných profilov | M | 2.5 | 5.99 | 14.98 |  |  | znížená | 0.5141 | 1.2853 | 5.78e-05 | 0.0001445 | 0 | 0 | 16 | K | 2 | ROZPOCET | 0 | 14.98 | 0 | 0 | 0 | 2 | 14.98 | 16 | 86658602
33 | M | 5530000010 | Rebrík z oceľ. tenk. profilov dl. 2,5m | kus | 1 | 26.78 | 26.78 |  |  | znížená | 0 | 0 | 0 | 0 | 0 | 0 | 32 | M | 2 | ROZPOCET | 0 | 26.78 | 0 | 0 | 0 | 2 | 26.78 | 16 | 1969833223
34 | K | 767995102 | Montáž ostatných atypických kovových stavebných doplnkových konštrukcií nad 5 do 10 kg | KG | 5 | 2.98 | 14.9 |  |  | znížená | 0.30114 | 1.5057 | 7.5709e-05 | 0.00037855 | 0 | 0 | 16 | K | 2 | ROZPOCET | 0 | 14.9 | 0 | 0 | 0 | 2 | 14.9 | 16 | 229316924
35 | M | 5551791000 | Oceľové madlo pre výstup z ČS | kus | 1 | 107.1 | 107.1 |  |  | znížená | 0 | 0 | 0 | 0 | 0 | 0 | 32 | M | 2 | ROZPOCET | 0 | 107.1 | 0 | 0 | 0 | 2 | 107.1 | 16 | 767444748
36 | K | 767995104 | Montáž ostatných atypických kovových stavebných doplnkových konštrukcií nad 20 do 50 kg | KG | 29 | 1.07 | 31.03 |  |  | znížená | 0.0991 | 2.8739 | 6.3408e-05 | 0.0018388 | 0 | 0 | 16 | K | 2 | ROZPOCET | 0 | 31.03 | 0 | 0 | 0 | 2 | 31.03 | 16 | 548620920
37 | M | 5552893000 | Stojan pre rozvádzač k ČS | kus | 1 | 38.25 | 38.25 |  |  | znížená | 0 | 0 | 0 | 0 | 0 | 0 | 32 | M | 2 | ROZPOCET | 0 | 38.25 | 0 | 0 | 0 | 2 | 38.25 | 16 | 1814013563
38 | K | 998767101 | Presun hmôt pre kovové stavebné doplnkové konštrukcie v objektoch výšky do 6 m | T | 0.028 | 25.85 | 0.72 |  |  | znížená | 3.303 | 0.092484 | 0 | 0 | 0 | 0 | 16 | K | 2 | ROZPOCET | 0 | 0.72 | 0 | 0 | 0 | 2 | 0.72 | 16 | -243951027